## content
统计对象 | 参与统计天数 | 参与统计车辆总数 | running cost
Lavida BEV 53Ah | 2020/06/01~2020/06/30 | 3933辆 | 309.47s | 330s
Tiguan L PHEV C5 | 2020/06/01~2020/06/30 | 13430辆 | 1049.7s | 1716s
Tiguan L PHEV C6 | 2020/06/01~2020/06/30 | 833辆 | 41.28s | 51s
Passat PHEV C5 | 2020/06/01~2020/06/30 | 17377辆 | 1971.95s | memory error
Passat PHEV C6 | 2020/06/01~2020/06/30 | 5229辆 | 322.42s
目录
1、里程信息 | 1.1每日行驶里程
1.2每次充电行驶里程
1.3折算满放里程（针对BEV）
1.4折算能耗（针对BEV）
2、行驶速度 | 2.1车速分布统计
2.2不同驾驶模式下的车速统计 (针对PHEV)
2.3 一天24小时中行驶情况
3、电机工作情况 | 3.1电机工作效率
3.2电机定子温度分布
3.3LE温度分布
3.4 Lavida电机工作点分布
3.5 Tiguan 电机工作点分布
3.6 Passat 电机工作点分布
4、电池工作情况 | 4.1lavida电池放电SOC-温度分布
4.2 lavida电池充电SOC-温度分布
4.3 Tiguan电池放电SOC-温度分布
4.4 Tiguan电池充电SOC-温度分布
4.5 passat电池放电SOC-温度分布
4.6 passat电池充电SOC-温度分布
5、充电信息 | 5.1充电SOC分布 | 5.1.1 充电开始SOC分布
5.1.2 充电结束SOC 分布
| 5.2充电时间 | 5.2.1 充电开始时刻分布
5.2.2 充电时长统计
5.2.3 lavida 不同充电模式的充电时间
5.2.4 lavida 不同充电模式的折算满充充电时间
5.2.5Tiguan 不同充电模式的充电时间
5.2.6Tiguan 不同充电模式的折算满充充电时间
5.2.7 Passat不同充电模式的充电时间
5.2.8 Passat 不同充电模式的折算满充充电时间
| 5.3充电温度分布 | 5.3.1 充电过程中平均温度分布
5.3.2充电温升统计
5.3.3 lavida 不同充电模式下的平均温度分布
5.3.4 Tiguan 不同充电模式下的平均温度分布
5.3.5 Passat不同充电模式下的平均温度分布
| 5.4 充电功率分布 | 5.4.1 充电过程中的平均功率分布
5.4.2 充电过程中最大功率分布
5.4.3 lavida 不同充电模式下的充电功率
5.4.4 Tiguan不同充电模式下的充电功率
5.4.5 Passat 不同充电模式下的充电功率
6 报警信息 | 6.1 不同车型报警信息统计

## Warning
|  | 发生频次 |  |  | vehicle involved
|  | lavida | Tiguan | Passat | lavida | Tiguan | Passat | 根据报警影响用户使用的严重程度，定义报警优先级
wn01 | 温度差异报警 | 0 | 3024 | 0 | 0 | 1 | 0 | 优化报警统计计数方法，统计发生时长
wn02 | 电池高温报警 | 1706 | 55 | 1156 | 9 | 1 | 8 | 补充报警等级统计
wn03 | 车载储能装置类型过压报警 | 0 | 0 | 0 | 0 | 0 | 0
wn04 | 车载储能装置类型欠压报警 | 0 | 0 | 0 | 0 | 0 | 0
wn05 | SOC低报警 | 0 | 54 | 610 | 0 | 1 | 4
wn06 | 单体电池过压报警 | 0 | 0 | 0 | 0 | 0 | 0
wn07 | 单体电池欠压报警 | 0 | 0 | 0 | 0 | 0 | 0
wn08 | SOC过高报警 | 0 | 0 | 0 | 0 | 0 | 0
wn09 | SOC跳变报警 | 73 | 2052 | 2442 | 15 | 33 | 51
wn10 | 可充电储能系统不匹配报警 | 0 | 0 | 0 | 0 | 0 | 0
wn11 | 电池单体一致性差报警 | 0 | 8107 | 3759 | 0 | 1 | 1
wn12 | 绝缘报警 | 17085 | 7649 | 3622 | 190 | 8 | 2
wn13 | dc-dc温度报警 | 0 | 13 | 755 | 0 | 2 | 1
wn14 | 制动系统报警 | 716 | 3647 | 6734 | 13 | 713 | 203
wn15 | DC-DC状态报警 | 26 | 30 | 382 | 1 | 2 | 9
wn16 | 驱动电机控制器温度报警 | 8 | 84 | 1526 | 1 | 1 | 2
wn17 | 高压互锁状态报警 | 734 | 8291 | 3718 | 8 | 285 | 57
wn18 | 驱动电机温度报警 | 0 | 0 | 0 | 0 | 0 | 0
wn19 | 车载储能装置类型过充 | 0 | 0 | 0 | 0 | 0 | 0
| total | 19878 | 32766 | 22219 | 228 | 1005 | 297

## 24Hour
Lavida BEV
开始行驶时刻 / 行驶时长[min] | 0 | 1 | 2 | 3 | 4 | 5 | 6 | 7 | 8 | 9 | 10 | 11 | 12 | 13 | 14 | 15 | 16 | 17 | 18 | 19 | 20 | 21 | 22 | 23
0~10 | 1037 | 633 | 372 | 266 | 290 | 695 | 1457 | 2330 | 3473 | 3718 | 3917 | 4452 | 4069 | 3349 | 3483 | 3506 | 3690 | 3190 | 2754 | 2424 | 2162 | 1624 | 1283 | 1192
10~20 | 1034 | 664 | 425 | 265 | 254 | 644 | 1590 | 3358 | 4219 | 4632 | 4649 | 5227 | 4163 | 4047 | 4485 | 4632 | 4535 | 4321 | 3996 | 3435 | 2982 | 2456 | 1660 | 1179
20~30 | 535 | 347 | 191 | 167 | 166 | 341 | 1056 | 2609 | 2697 | 2888 | 2804 | 2938 | 2154 | 2477 | 2706 | 2855 | 3074 | 3138 | 2621 | 2092 | 1882 | 1416 | 946 | 677
30~60 | 702 | 425 | 311 | 236 | 244 | 620 | 2110 | 4239 | 3949 | 4160 | 4078 | 3823 | 3079 | 3374 | 3892 | 4112 | 4333 | 5018 | 3907 | 3011 | 2592 | 2048 | 1391 | 953
60~90 | 296 | 199 | 122 | 123 | 144 | 316 | 931 | 1875 | 1665 | 1782 | 1763 | 1486 | 1330 | 1507 | 1671 | 1698 | 1760 | 2101 | 1506 | 1198 | 1055 | 915 | 643 | 382
90~120 | 174 | 119 | 87 | 90 | 110 | 150 | 554 | 1180 | 936 | 1044 | 978 | 802 | 829 | 1015 | 991 | 904 | 964 | 1059 | 750 | 711 | 670 | 620 | 392 | 238
>120 | 808 | 464 | 379 | 268 | 305 | 1197 | 4180 | 6375 | 4014 | 3496 | 3265 | 3592 | 4058 | 4163 | 3984 | 4446 | 5372 | 4896 | 3103 | 3194 | 3320 | 2423 | 1334 | 907
Tiguan L PHEV
开始行驶时刻 / 行驶时长[min] | 0 | 1 | 2 | 3 | 4 | 5 | 6 | 7 | 8 | 9 | 10 | 11 | 12 | 13 | 14 | 15 | 16 | 17 | 18 | 19 | 20 | 21 | 22 | 23
0~10 | 2258 | 1161 | 722 | 383 | 541 | 1741 | 5021 | 11875 | 16132 | 14544 | 14524 | 18517 | 16572 | 13355 | 13762 | 13073 | 14153 | 16181 | 15162 | 12977 | 11238 | 8623 | 5703 | 3433
10~20 | 2168 | 1163 | 715 | 453 | 494 | 1356 | 5612 | 16170 | 18073 | 16036 | 16519 | 19418 | 15759 | 15011 | 16576 | 15662 | 18044 | 21775 | 19791 | 16930 | 14697 | 11192 | 6587 | 3526
20~30 | 1123 | 604 | 337 | 236 | 245 | 772 | 4160 | 11843 | 11365 | 10038 | 9727 | 10768 | 8070 | 8715 | 9850 | 9880 | 11501 | 14025 | 12232 | 9607 | 8812 | 6533 | 3751 | 1945
30~60 | 1135 | 583 | 343 | 273 | 293 | 924 | 6669 | 18879 | 15733 | 13782 | 13113 | 12426 | 9823 | 11914 | 13114 | 13919 | 17059 | 21966 | 17439 | 12009 | 10554 | 7799 | 4078 | 2026
60~90 | 235 | 140 | 101 | 71 | 104 | 387 | 2689 | 6719 | 5496 | 5074 | 4647 | 3603 | 3527 | 4379 | 4770 | 5231 | 6241 | 7640 | 5506 | 3620 | 2953 | 2048 | 1001 | 442
90~120 | 108 | 50 | 40 | 34 | 79 | 235 | 1246 | 2544 | 2517 | 2429 | 2140 | 1704 | 1864 | 2164 | 2361 | 2484 | 2869 | 3124 | 2063 | 1506 | 1193 | 731 | 356 | 177
>120 | 1282 | 714 | 440 | 288 | 375 | 827 | 3500 | 8486 | 8141 | 6679 | 6131 | 6402 | 6258 | 6735 | 6786 | 6638 | 7445 | 8903 | 7576 | 6240 | 6100 | 5069 | 3227 | 1812
Passat PHEV
开始行驶时刻 / 行驶时长[min] | 0 | 1 | 2 | 3 | 4 | 5 | 6 | 7 | 8 | 9 | 10 | 11 | 12 | 13 | 14 | 15 | 16 | 17 | 18 | 19 | 20 | 21 | 22 | 23
0~10 | 3431 | 1951 | 1215 | 763 | 700 | 2236 | 6552 | 14847 | 19933 | 18606 | 18154 | 22651 | 21286 | 17430 | 17006 | 16321 | 17359 | 19194 | 18963 | 16835 | 14196 | 11483 | 8002 | 5192
10~20 | 3568 | 2057 | 1155 | 785 | 822 | 2191 | 7321 | 20161 | 23385 | 21164 | 21201 | 25698 | 20902 | 19971 | 21424 | 20745 | 22717 | 26399 | 25371 | 21739 | 19301 | 15399 | 9907 | 5716
20~30 | 1898 | 1099 | 766 | 479 | 472 | 1151 | 5346 | 15120 | 14481 | 13308 | 13163 | 14198 | 11118 | 11929 | 12813 | 13259 | 14744 | 17768 | 16159 | 13263 | 11912 | 9424 | 5751 | 3129
30~60 | 2155 | 1355 | 898 | 551 | 678 | 1767 | 9592 | 25872 | 21926 | 19296 | 18844 | 18048 | 14477 | 16819 | 18458 | 19405 | 22199 | 27989 | 24219 | 17319 | 15385 | 11898 | 7223 | 3939
60~90 | 730 | 373 | 247 | 234 | 336 | 914 | 4190 | 9832 | 8120 | 7741 | 7419 | 6083 | 5710 | 7094 | 7400 | 7923 | 9289 | 11234 | 8512 | 5866 | 5027 | 3760 | 2146 | 1202
90~120 | 330 | 186 | 125 | 116 | 172 | 459 | 2002 | 4286 | 4015 | 3972 | 3707 | 3055 | 3247 | 3931 | 4023 | 4118 | 4625 | 4977 | 3623 | 2621 | 2346 | 1560 | 832 | 515
>120 | 2195 | 1274 | 779 | 608 | 783 | 1788 | 6860 | 14570 | 12947 | 10745 | 9684 | 10164 | 10654 | 11638 | 11433 | 11222 | 12664 | 13851 | 11347 | 10150 | 10037 | 8052 | 5226 | 3390

## mileage
每日行驶里程[km] | lavida频次 | Tiguan频次 | Passat频次 | Lavida BEV | Tiguan L PHEV | Passat PHEV | 累计百分比 lavida | 累计百分比 Tiguan | 累计百分比 passat
0~20 | 21186 | 101290 | 118988 | 23.29% | 31.6% | 29% | 23.29% | 31.6% | 29%
20~40 | 15798 | 76806 | 89832 | 17.36% | 23.96% | 21.9% | 40.65% | 55.55% | 50.9%
40~60 | 11359 | 49270 | 59288 | 12.48% | 15.37% | 14.45% | 53.13% | 70.92% | 65.35%
60~80 | 7604 | 30868 | 38894 | 8.358% | 9.629% | 9.481% | 61.49% | 80.55% | 74.83%
80~100 | 4960 | 19086 | 24407 | 5.452% | 5.954% | 5.949% | 66.94% | 86.51% | 80.78%
100~120 | 3564 | 11961 | 16465 | 3.917% | 3.731% | 4.014% | 70.86% | 90.24% | 84.8%
120~140 | 2578 | 7638 | 11839 | 2.834% | 2.383% | 2.886% | 73.69% | 92.62% | 87.68%
140~160 | 2198 | 5287 | 9049 | 2.416% | 1.649% | 2.206% | 76.11% | 94.27% | 89.89%
160~180 | 2115 | 3797 | 6974 | 2.325% | 1.184% | 1.7% | 78.44% | 95.45% | 91.59%
180~200 | 2294 | 3012 | 5920 | 2.521% | 0.9396% | 1.443% | 80.96% | 96.39% | 93.03%
200~220 | 2454 | 2184 | 5098 | 2.697% | 0.6813% | 1.243% | 83.65% | 97.07% | 94.28%
220~240 | 2495 | 1720 | 4264 | 2.742% | 0.5365% | 1.039% | 86.4% | 97.61% | 95.31%
240~260 | 2481 | 1496 | 3838 | 2.727% | 0.4667% | 0.9355% | 89.12% | 98.08% | 96.25%
260~280 | 2318 | 1140 | 3144 | 2.548% | 0.3556% | 0.7664% | 91.67% | 98.43% | 97.02%
280~300 | 2010 | 918 | 2672 | 2.209% | 0.2864% | 0.6513% | 93.88% | 98.72% | 97.67%
300~320 | 1653 | 809 | 2121 | 1.817% | 0.2524% | 0.517% | 95.7% | 98.97% | 98.18%
320~340 | 1220 | 685 | 1731 | 1.341% | 0.2137% | 0.4219% | 97.04% | 99.19% | 98.61%
340~360 | 837 | 572 | 1341 | 0.92% | 0.1784% | 0.3269% | 97.96% | 99.36% | 98.93%
360~380 | 585 | 533 | 1113 | 0.643% | 0.1663% | 0.2713% | 98.6% | 99.53% | 99.2%
380~400 | 473 | 369 | 924 | 0.5199% | 0.1151% | 0.2252% | 99.12% | 99.65% | 99.43%
400~420 | 335 | 354 | 735 | 0.3682% | 0.1104% | 0.1792% | 99.49% | 99.76% | 99.61%
420~440 | 210 | 327 | 607 | 0.2308% | 0.102% | 0.148% | 99.72% | 99.86% | 99.76%
440~460 | 168 | 237 | 560 | 0.1847% | 0.07393% | 0.1365% | 99.9% | 99.93% | 99.89%
460~480 | 87 | 219 | 436 | 0.09562% | 0.06831% | 0.1063% | 100% | 100% | 100%
| Lavida 每日行驶里程[km] | Tiguan 每日行驶里程[km] | Passat 每日行驶里程[km]
min | 0 | 0 | 0
1%percentile | 0 | 0 | 0
25%percentile | 21.7998 | 15.6006 | 17
50%percentile | 54.5488 | 34.7998 | 39.4004
75%percentile | 151.5996 | 68 | 82.2988
99%percentile | 402 | 385.4004 | 451.5
max | 942.2002 | 25030.2993 | 75138.2969
mean | 98.5556 | 57.8474 | 71.378
每次充电间隔里程[km] | lavida频次 | Tiguan频次 | Passat频次 | Lavida BEV | Tiguan L PHEV | Passat PHEV | 累计百分比 lavida | 累计百分比 Tiguan | 累计百分比 passat
0~20 | 4059 | 15383 | 19506 | 5.844% | 18.64% | 15.3% | 5.844% | 18.64% | 15.3%
20~40 | 4522 | 23003 | 29790 | 6.51% | 27.87% | 23.36% | 12.35% | 46.51% | 38.66%
40~60 | 5124 | 16693 | 25282 | 7.377% | 20.23% | 19.83% | 19.73% | 66.74% | 58.49%
60~80 | 5923 | 8963 | 14842 | 8.527% | 10.86% | 11.64% | 28.26% | 77.6% | 70.13%
80~100 | 7231 | 5248 | 8951 | 10.41% | 6.359% | 7.02% | 38.67% | 83.96% | 77.15%
100~120 | 7712 | 3329 | 6035 | 11.1% | 4.034% | 4.733% | 49.77% | 87.99% | 81.88%
120~140 | 7605 | 2232 | 4330 | 10.95% | 2.705% | 3.396% | 60.72% | 90.7% | 85.28%
140~160 | 7465 | 1545 | 3356 | 10.75% | 1.872% | 2.632% | 71.47% | 92.57% | 87.91%
160~180 | 6664 | 1189 | 2561 | 9.594% | 1.441% | 2.009% | 81.06% | 94.01% | 89.92%
180~200 | 5411 | 913 | 2051 | 7.79% | 1.106% | 1.609% | 88.85% | 95.12% | 91.53%
200~220 | 3743 | 677 | 1699 | 5.389% | 0.8203% | 1.332% | 94.24% | 95.94% | 92.86%
220~240 | 2176 | 566 | 1520 | 3.133% | 0.6858% | 1.192% | 97.37% | 96.62% | 94.05%
240~260 | 1081 | 490 | 1285 | 1.556% | 0.5937% | 1.008% | 98.93% | 97.22% | 95.06%
260~280 | 397 | 378 | 1159 | 0.5715% | 0.458% | 0.909% | 99.5% | 97.67% | 95.97%
280~300 | 147 | 308 | 973 | 0.2116% | 0.3732% | 0.7631% | 99.71% | 98.05% | 96.73%
300~320 | 43 | 293 | 858 | 0.06191% | 0.355% | 0.6729% | 99.77% | 98.4% | 97.41%
320~340 | 36 | 262 | 627 | 0.05183% | 0.3175% | 0.4917% | 99.82% | 98.72% | 97.9%
340~360 | 28 | 208 | 568 | 0.04031% | 0.252% | 0.4455% | 99.86% | 98.97% | 98.34%
360~380 | 23 | 172 | 497 | 0.03311% | 0.2084% | 0.3898% | 99.9% | 99.18% | 98.73%
380~400 | 21 | 181 | 437 | 0.03023% | 0.2193% | 0.3427% | 99.93% | 99.4% | 99.08%
400~420 | 19 | 145 | 338 | 0.02735% | 0.1757% | 0.2651% | 99.96% | 99.57% | 99.34%
420~440 | 11 | 144 | 303 | 0.01584% | 0.1745% | 0.2376% | 99.97% | 99.75% | 99.58%
440~460 | 7 | 110 | 279 | 0.01008% | 0.1333% | 0.2188% | 99.98% | 99.88% | 99.8%
460~480 | 13 | 97 | 259 | 0.01872% | 0.1175% | 0.2031% | 100% | 100% | 100%
| Lavida 充电间隔行驶里程[km] | Tiguan 充电间隔行驶里程[km]] | Passat 充电间隔行驶里程[km]
min | 0.099976 | 0.099609 | 0.097656
1%percentile | 5.5 | 2.3998 | 2.5
25%percentile | 72.8008 | 25.2002 | 29.3
50%percentile | 120.6001 | 43.5 | 51.5
75%percentile | 167.3 | 77 | 99.5
99%percentile | 269.9004 | 637.514 | 815.4781
max | 463.8994 | 5834.3008 | 5423.0977
mean | 122.8702 | 76.8887 | 99.2782
估算全电里程[km] | lavida频次 | Lavida BEV |  | 估算能耗[kWh/100km] | lavida频次 | Lavida BEV
0~20 | 41 | 0.05976% |  | 6.0~6.5 | 112 | 0.1603%
20~40 | 9 | 0.01312% |  | 6.5~7.0 | 150 | 0.2147%
40~60 | 18 | 0.02624% |  | 7.0~7.5 | 145 | 0.2075%
60~80 | 7 | 0.0102% |  | 7.5~8.0 | 183 | 0.2619%
80~100 | 23 | 0.03353% |  | 8.0~8.5 | 197 | 0.2819%
100~120 | 57 | 0.08308% |  | 8.5~9.0 | 228 | 0.3263%
120~140 | 159 | 0.2318% |  | 9.0~9.5 | 372 | 0.5324%
140~160 | 382 | 0.5568% |  | 9.5~10.0 | 501 | 0.717%
160~180 | 976 | 1.423% |  | 10.0~10.5 | 936 | 1.34%
180~200 | 2506 | 3.653% |  | 10.5~11.0 | 1515 | 2.168%
200~220 | 5935 | 8.651% |  | 11.0~11.5 | 2393 | 3.425%
220~240 | 10179 | 14.84% |  | 11.5~12.0 | 3549 | 5.079%
240~260 | 12996 | 18.94% |  | 12.0~12.5 | 4797 | 6.865%
260~280 | 12812 | 18.68% |  | 12.5~13.0 | 5557 | 7.953%
280~300 | 9774 | 14.25% |  | 13.0~13.5 | 6252 | 8.948%
300~320 | 6196 | 9.031% |  | 13.5~14.0 | 6466 | 9.254%
320~340 | 3201 | 4.666% |  | 14.0~14.5 | 6150 | 8.802%
340~360 | 1541 | 2.246% |  | 14.5~15.0 | 5740 | 8.215%
360~380 | 760 | 1.108% |  | 15.0~15.5 | 4872 | 6.973%
380~400 | 359 | 0.5233% |  | 15.5~16.0 | 4208 | 6.022%
400~420 | 273 | 0.3979% |  | 16.0~16.5 | 3504 | 5.015%
420~440 | 160 | 0.2332% |  | 16.5~17.0 | 2784 | 3.984%
440~460 | 127 | 0.1851% |  | 17.0~17.5 | 2192 | 3.137%
460~480 | 114 | 0.1662% |  | 17.5~18.0 | 1667 | 2.386%
|  |  |  | 18.0~18.5 | 1178 | 1.686%
|  |  |  | 18.5~19.0 | 971 | 1.39%
| 估算全电里程[km] |  |  | 19.0~19.5 | 732 | 1.048%
1%percentile | 160 |  |  | 19.5~20.0 | 507 | 0.7256%
25%percentile | 235 |  |  | 20.0~20.5 | 398 | 0.5696%
50%percentile | 262.3011 |  |  | 20.5~21.0 | 318 | 0.4551%
75%percentile | 291.6667 |  |  | 21.0~21.5 | 247 | 0.3535%
99%percentile | 575.1627 |  |  | 21.5~22.0 | 194 | 0.2776%
|  |  |  | 22.0~22.5 | 168 | 0.2404%
mean | 274.9551 |  |  | 22.5~23.0 | 124 | 0.1775%
|  |  |  | 23.0~23.5 | 89 | 0.1274%
|  |  |  | 23.5~24.0 | 78 | 0.1116%
|  |  |  | 24.0~24.5 | 73 | 0.1045%
|  |  |  | 24.5~25.0 | 56 | 0.08014%
|  |  |  | 25.0~25.5 | 49 | 0.07013%
|  |  |  | 25.5~26.0 | 49 | 0.07013%
|  |  |  | 26.0~26.5 | 38 | 0.05438%
|  |  |  | 26.5~27.0 | 26 | 0.03721%
|  |  |  | 27.0~27.5 | 25 | 0.03578%
|  |  |  | 27.5~28.0 | 28 | 0.04007%
|  |  |  | 28.0~28.5 | 23 | 0.03292%
|  |  |  | 28.5~29.0 | 16 | 0.0229%
|  |  |  | 29.0~29.5 | 17 | 0.02433%
估算能耗[kWh/100km]
|  |  |  | min | 0.047724
|  |  |  | 1%percentile | 5.7002
|  |  |  | 25%percentile | 12.674
|  |  |  | 50%percentile | 14.1062
|  |  |  | 75%percentile | 15.7544
|  |  |  | 99%percentile | 23.3381
|  |  |  | max | 7800.4706
|  |  |  | mean | 15.0486

## 一天24小时行驶情况 (hidden)
Lavida BEV | [24 empty] | Tiguan | [24 empty] | Passat
时 \ 每小时行驶里程[km] | 0 | 1 | 2 | 3 | 4 | 5 | 6 | 7 | 8 | 9 | 10 | 11 | 12 | 13 | 14 | 15 | 16 | 17 | 18 | 19 | 20 | 21 | 22 | 23 | 时 \ 每小时行驶里程[km] | 0 | 1 | 2 | 3 | 4 | 5 | 6 | 7 | 8 | 9 | 10 | 11 | 12 | 13 | 14 | 15 | 16 | 17 | 18 | 19 | 20 | 21 | 22 | 23 | 时 \ 每小时行驶里程[km] | 0 | 1 | 2 | 3 | 4 | 5 | 6 | 7 | 8 | 9 | 10 | 11 | 12 | 13 | 14 | 15 | 16 | 17 | 18 | 19 | 20 | 21 | 22 | 23
0~10 | 314 | 200 | 106 | 63 | 67 | 142 | 680 | 2761 | 5106 | 5427 | 5189 | 5611 | 4672 | 4564 | 5353 | 5305 | 5408 | 5643 | 4466 | 3011 | 2155 | 1515 | 977 | 574 | （0~10] | 3160 | 1612 | 908 | 595 | 424 | 966 | 4234 | 23151 | 38033 | 32866 | 29882 | 33903 | 32100 | 29779 | 32731 | 30586 | 33978 | 43761 | 39787 | 26857 | 18195 | 12317 | 7668 | 4636 | 0~10 | 5144 | 2810 | 1701 | 1044 | 869 | 1716 | 7545 | 34065 | 55875 | 50251 | 46905 | 52781 | 51054 | 48441 | 51848 | 49454 | 52873 | 64890 | 61327 | 42999 | 29536 | 20602 | 13410 | 7986
10~20 | 108 | 88 | 58 | 31 | 34 | 37 | 218 | 1151 | 1632 | 1828 | 1780 | 1489 | 1283 | 1550 | 1802 | 1865 | 1873 | 2011 | 1634 | 1042 | 779 | 570 | 329 | 206 | 10~20 | 620 | 378 | 242 | 153 | 119 | 211 | 1274 | 7759 | 11783 | 9273 | 8184 | 7530 | 6676 | 7579 | 8563 | 8673 | 9657 | 12584 | 10839 | 6833 | 4495 | 3114 | 1734 | 948 | 10~20 | 1364 | 774 | 501 | 297 | 329 | 497 | 2229 | 12140 | 19560 | 16474 | 14465 | 13464 | 12134 | 13444 | 15399 | 15493 | 16179 | 20474 | 18896 | 12407 | 8313 | 5852 | 3678 | 2176
20~30 | 87 | 42 | 45 | 25 | 22 | 23 | 109 | 535 | 699 | 711 | 616 | 511 | 543 | 615 | 704 | 670 | 689 | 741 | 646 | 441 | 362 | 291 | 201 | 118 | 20~30 | 263 | 158 | 99 | 50 | 48 | 98 | 560 | 3351 | 4808 | 3684 | 3184 | 2704 | 2568 | 2997 | 3216 | 3328 | 3692 | 4750 | 4028 | 2731 | 1890 | 1176 | 739 | 381 | 20~30 | 760 | 423 | 237 | 143 | 141 | 267 | 1016 | 5331 | 7464 | 6229 | 5836 | 5299 | 4750 | 5639 | 6157 | 6265 | 6509 | 7817 | 7136 | 5247 | 3874 | 2835 | 1744 | 1015
30~40 | 43 | 19 | 7 | 14 | 7 | 6 | 55 | 238 | 260 | 235 | 245 | 236 | 195 | 220 | 239 | 269 | 254 | 324 | 257 | 165 | 128 | 107 | 101 | 63 | 30~40 | 132 | 71 | 47 | 34 | 29 | 47 | 252 | 1293 | 1853 | 1582 | 1465 | 1209 | 1137 | 1368 | 1483 | 1524 | 1645 | 2004 | 1768 | 1185 | 843 | 559 | 333 | 191 | 30~40 | 331 | 212 | 130 | 95 | 87 | 185 | 533 | 2464 | 3225 | 2762 | 2671 | 2313 | 2206 | 2583 | 2775 | 2778 | 3134 | 3345 | 3146 | 2338 | 1684 | 1348 | 933 | 568
40~50 | 9 | 8 | 5 | 4 | 4 | 13 | 24 | 83 | 107 | 113 | 100 | 95 | 80 | 95 | 105 | 113 | 136 | 138 | 109 | 78 | 69 | 47 | 27 | 21 | 40~50 | 64 | 27 | 25 | 22 | 22 | 40 | 143 | 597 | 831 | 729 | 765 | 684 | 625 | 737 | 825 | 771 | 864 | 953 | 787 | 582 | 419 | 321 | 171 | 111 | 40~50 | 176 | 106 | 67 | 31 | 51 | 81 | 324 | 1144 | 1379 | 1318 | 1340 | 1207 | 1250 | 1497 | 1424 | 1450 | 1581 | 1669 | 1414 | 1064 | 884 | 548 | 433 | 285
50~60 | 5 | 4 | 4 | 2 | 4 | 4 | 13 | 35 | 39 | 37 | 49 | 42 | 32 | 47 | 51 | 58 | 60 | 51 | 51 | 28 | 30 | 20 | 12 | 16 | 50~60 | 52 | 31 | 21 | 23 | 20 | 34 | 92 | 298 | 475 | 451 | 432 | 416 | 393 | 489 | 487 | 512 | 542 | 521 | 503 | 363 | 267 | 205 | 115 | 61 | 50~60 | 112 | 74 | 44 | 38 | 27 | 49 | 204 | 544 | 687 | 799 | 807 | 749 | 743 | 878 | 901 | 954 | 965 | 947 | 828 | 677 | 478 | 372 | 269 | 163
60~70 | 4 | 2 | 3 | 0 | 2 | 3 | 3 | 20 | 20 | 22 | 21 | 9 | 18 | 28 | 32 | 34 | 29 | 40 | 24 | 20 | 8 | 14 | 8 | 3 | 60~70 | 36 | 23 | 22 | 17 | 25 | 31 | 57 | 162 | 242 | 320 | 319 | 303 | 269 | 305 | 365 | 350 | 408 | 378 | 285 | 244 | 164 | 136 | 86 | 63 | 60~70 | 94 | 66 | 50 | 38 | 42 | 64 | 124 | 292 | 436 | 572 | 563 | 528 | 552 | 683 | 700 | 693 | 663 | 713 | 580 | 451 | 373 | 266 | 206 | 123
70~80 | 4 | 2 | 2 | 0 | 0 | 4 | 2 | 15 | 10 | 11 | 12 | 15 | 13 | 10 | 20 | 20 | 14 | 15 | 25 | 7 | 14 | 10 | 5 | 6 | 70~80 | 47 | 35 | 21 | 24 | 16 | 24 | 70 | 128 | 176 | 229 | 255 | 263 | 221 | 267 | 294 | 309 | 306 | 294 | 228 | 190 | 159 | 127 | 67 | 65 | 70~80 | 103 | 79 | 54 | 47 | 47 | 70 | 92 | 229 | 313 | 444 | 573 | 458 | 451 | 532 | 562 | 588 | 650 | 533 | 463 | 377 | 285 | 275 | 156 | 131
80~90 | 0 | 1 | 1 | 1 | 0 | 1 | 5 | 13 | 5 | 11 | 15 | 12 | 6 | 12 | 11 | 6 | 11 | 14 | 10 | 5 | 8 | 4 | 3 | 3 | 80~90 | 43 | 30 | 28 | 24 | 21 | 22 | 53 | 84 | 136 | 226 | 244 | 232 | 204 | 282 | 262 | 274 | 261 | 278 | 182 | 173 | 164 | 117 | 96 | 68 | 80~90 | 110 | 77 | 60 | 49 | 51 | 62 | 99 | 174 | 252 | 397 | 484 | 468 | 427 | 513 | 575 | 575 | 587 | 502 | 434 | 359 | 308 | 278 | 175 | 147
90~100 | 1 | 1 | 0 | 2 | 1 | 0 | 1 | 0 | 3 | 3 | 1 | 6 | 6 | 3 | 2 | 4 | 4 | 6 | 2 | 3 | 3 | 4 | 1 | 1 | 90~100 | 44 | 36 | 27 | 22 | 21 | 23 | 30 | 79 | 121 | 177 | 226 | 211 | 170 | 204 | 263 | 277 | 266 | 200 | 195 | 165 | 147 | 125 | 90 | 56 | 90~100 | 102 | 68 | 53 | 44 | 47 | 47 | 67 | 153 | 256 | 357 | 450 | 463 | 363 | 445 | 527 | 547 | 475 | 487 | 366 | 299 | 273 | 230 | 177 | 128
100~110 | 0 | 0 | 0 | 0 | 0 | 0 | 1 | 0 | 3 | 0 | 2 | 0 | 3 | 2 | 0 | 3 | 0 | 4 | 0 | 0 | 1 | 0 | 0 | 0 | 100~110 | 27 | 24 | 21 | 14 | 10 | 14 | 25 | 46 | 76 | 97 | 140 | 134 | 145 | 118 | 131 | 154 | 153 | 130 | 114 | 74 | 70 | 60 | 57 | 29 | 100~110 | 65 | 60 | 51 | 41 | 38 | 29 | 62 | 132 | 181 | 267 | 258 | 280 | 283 | 288 | 352 | 322 | 306 | 301 | 229 | 163 | 142 | 145 | 113 | 91
110~120 | 0 | 0 | 0 | 0 | 0 | 0 | 0 | 0 | 0 | 0 | 0 | 0 | 0 | 1 | 0 | 0 | 0 | 0 | 0 | 0 | 0 | 0 | 0 | 0 | 110~120 | 10 | 5 | 8 | 5 | 3 | 8 | 11 | 21 | 22 | 38 | 33 | 39 | 32 | 38 | 44 | 33 | 39 | 35 | 19 | 14 | 12 | 21 | 16 | 11 | 110~120 | 27 | 23 | 19 | 16 | 6 | 6 | 22 | 30 | 69 | 88 | 85 | 90 | 100 | 101 | 103 | 88 | 98 | 87 | 74 | 53 | 39 | 39 | 26 | 25
120~130 | 0 | 0 | 0 | 0 | 0 | 0 | 0 | 0 | 0 | 0 | 0 | 0 | 0 | 0 | 0 | 0 | 0 | 0 | 0 | 0 | 0 | 0 | 0 | 0 | 120~130 | 0 | 1 | 0 | 0 | 0 | 1 | 1 | 0 | 4 | 3 | 4 | 1 | 3 | 3 | 7 | 3 | 5 | 2 | 1 | 1 | 0 | 2 | 2 | 2 | 120~130 | 2 | 1 | 3 | 6 | 0 | 3 | 2 | 7 | 12 | 4 | 9 | 7 | 13 | 12 | 13 | 12 | 11 | 14 | 13 | 6 | 2 | 2 | 2 | 3
130~140 | 0 | 0 | 0 | 0 | 0 | 0 | 0 | 0 | 0 | 0 | 0 | 0 | 0 | 0 | 0 | 0 | 0 | 0 | 0 | 0 | 0 | 0 | 0 | 0 | 130~140 | 0 | 0 | 0 | 0 | 0 | 0 | 0 | 0 | 1 | 0 | 0 | 0 | 0 | 0 | 0 | 0 | 0 | 0 | 0 | 1 | 0 | 0 | 0 | 0 | 130~140 | 0 | 1 | 0 | 0 | 1 | 0 | 0 | 1 | 2 | 3 | 3 | 2 | 1 | 0 | 2 | 1 | 1 | 3 | 0 | 0 | 0 | 0 | 2 | 2
min | 0 | 0 | 0 | 0 | 0 | 0 | 0 | 0 | 0 | 0 | 0 | 0 | 0 | 0 | 0 | 0 | 0 | 0 | 0 | 0 | 0 | 0 | 0 | 0 | min | 0 | 0 | 0 | 0 | 0 | 0 | 0 | 0 | 0 | 0 | 0 | 0 | 0 | 0 | 0 | 0 | 0 | 0 | 0 | 0 | 0 | 0 | 0 | 0 | min | 0 | 0 | 0 | 0 | 0 | 0 | 0 | 0 | 0 | 0 | 0 | 0 | 0 | 0 | 0 | 0 | 0 | 0 | 0 | 0 | 0 | 0 | 0 | 0
1%percentile | 0 | 0 | 0 | 0 | 0 | 0 | 0 | 0 | 0 | 0 | 0 | 0 | 0 | 0 | 0 | 0 | 0 | 0 | 0 | 0 | 0 | 0 | 0 | 0 | 1%percentile | 0 | 0 | 0 | 0 | 0 | 0 | 0 | 0 | 0 | 0 | 0 | 0 | 0 | 0 | 0 | 0 | 0 | 0 | 0 | 0 | 0 | 0 | 0 | 0 | 1%percentile | 0 | 0 | 0 | 0 | 0 | 0 | 0 | 0 | 0 | 0 | 0 | 0 | 0 | 0 | 0 | 0 | 0 | 0 | 0 | 0 | 0 | 0 | 0 | 0
25%percentile | 2 | 2 | 2 | 4 | 3 | 2 | 2 | 3 | 2 | 2 | 2 | 2 | 2 | 2 | 2 | 2 | 2 | 2 | 2 | 2 | 2 | 2 | 2 | 2 | 25%percentile | 1 | 1 | 2 | 2 | 2 | 2 | 2 | 2 | 2 | 2 | 2 | 2 | 1 | 2 | 2 | 2 | 2 | 2 | 2 | 2 | 2 | 2 | 1 | 1 | 25%percentile | 2 | 2 | 2 | 2 | 3 | 2 | 2 | 2 | 2 | 2 | 2 | 2 | 2 | 2 | 2 | 2 | 2 | 2 | 2 | 2 | 2 | 2 | 2 | 2
50%percentile | 8 | 7 | 10 | 12 | 10 | 6 | 6 | 8 | 6 | 6 | 6 | 5 | 5 | 6 | 6 | 6 | 6 | 6 | 7 | 6 | 7 | 7 | 7 | 7 | 50%percentile | 4 | 5 | 6 | 6 | 7 | 6 | 6 | 6 | 6 | 5 | 5 | 5 | 4 | 5 | 5 | 6 | 6 | 6 | 5 | 5 | 5 | 5 | 5 | 4 | 50%percentile | 6 | 7 | 7 | 8 | 9 | 7 | 6 | 7 | 6 | 6 | 6 | 5 | 5 | 6 | 6 | 6 | 6 | 6 | 6 | 6 | 6 | 6 | 6 | 6
75%percentile | 20 | 17 | 22 | 25 | 21 | 18 | 16 | 16 | 14 | 13 | 13 | 11 | 12 | 14 | 13 | 13 | 13 | 14 | 14 | 14 | 15 | 16 | 17 | 19 | 75%percentile | 12 | 14 | 17 | 17 | 25 | 17 | 15 | 14 | 13 | 13 | 13 | 11 | 11 | 13 | 13 | 13 | 13 | 13 | 12 | 12 | 13 | 13 | 12 | 12 | 75%percentile | 17 | 19 | 20 | 24 | 26 | 23 | 16 | 16 | 14 | 14 | 15 | 13 | 12 | 14 | 14 | 15 | 15 | 14 | 14 | 14 | 15 | 15 | 16 | 16
99%percentile | 63 | 70 | 69 | 88 | 66 | 73 | 62 | 58 | 50 | 49 | 53 | 50 | 52 | 55 | 55 | 56 | 54 | 56 | 57 | 56 | 59 | 65 | 59 | 65 | 99%percentile | 97 | 101 | 106 | 104 | 106 | 106 | 89 | 69 | 67 | 82 | 87 | 85 | 85 | 87 | 88 | 89 | 87 | 79 | 76 | 81 | 87 | 92 | 95 | 95 | 99%percentile | 100 | 106 | 108 | 111 | 107 | 101 | 94 | 76 | 75 | 88 | 91 | 91 | 90 | 91 | 93 | 92 | 91 | 87 | 84 | 85 | 89 | 93 | 95 | 99
max | 97 | 97 | 81 | 98 | 91 | 84 | 100 | 87 | 103 | 93 | 105 | 96 | 104 | 111 | 95 | 106 | 99 | 106 | 98 | 96 | 101 | 97 | 95 | 91 | max | 203 | 120 | 115 | 116 | 113 | 122 | 125 | 119 | 494 | 128 | 141 | 122 | 123 | 129 | 127 | 124 | 127 | 1237 | 1237 | 132 | 118 | 128 | 122 | 125 | max | 124 | 130 | 123 | 129 | 7140 | 7096 | 7066 | 7047 | 7025 | 170 | 778 | 204 | 245 | 191 | 133 | 130 | 1793 | 183 | 555 | 141 | 127 | 122 | 132 | 135
mean | 13 | 12 | 14 | 16 | 15 | 13 | 11 | 11 | 9 | 9 | 9 | 9 | 9 | 10 | 10 | 10 | 10 | 10 | 10 | 10 | 11 | 11 | 11 | 12 | mean | 11 | 13 | 16 | 18 | 20 | 16 | 12 | 11 | 10 | 10 | 11 | 10 | 9 | 11 | 11 | 11 | 11 | 10 | 10 | 10 | 11 | 11 | 11 | 11 | mean | 14 | 16 | 18 | 20 | 26 | 20 | 14 | 12 | 11 | 11 | 12 | 11 | 11 | 12 | 12 | 12 | 12 | 11 | 11 | 11 | 12 | 12 | 13 | 14
时 \ 每小时行驶时间[min] | 0 | 1 | 2 | 3 | 4 | 5 | 6 | 7 | 8 | 9 | 10 | 11 | 12 | 13 | 14 | 15 | 16 | 17 | 18 | 19 | 20 | 21 | 22 | 23 | 时 \ 每小时行驶时间[min] | 0 | 1 | 2 | 3 | 4 | 5 | 6 | 7 | 8 | 9 | 10 | 11 | 12 | 13 | 14 | 15 | 16 | 17 | 18 | 19 | 20 | 21 | 22 | 23 | 时 \ 每小时行驶时间[min] | 0 | 1 | 2 | 3 | 4 | 5 | 6 | 7 | 8 | 9 | 10 | 11 | 12 | 13 | 14 | 15 | 16 | 17 | 18 | 19 | 20 | 21 | 22 | 23
0~5 | 64 | 44 | 28 | 9 | 7 | 35 | 147 | 468 | 1070 | 957 | 822 | 881 | 812 | 735 | 701 | 753 | 870 | 848 | 677 | 463 | 324 | 275 | 179 | 121 | 0~5 | 768 | 426 | 211 | 155 | 100 | 220 | 1117 | 4033 | 6132 | 5519 | 4704 | 5840 | 5966 | 5233 | 5136 | 4683 | 5293 | 6034 | 6120 | 4463 | 3215 | 2332 | 1599 | 1067 | 0~5 | 1049 | 586 | 380 | 212 | 154 | 351 | 1724 | 5562 | 8211 | 7831 | 6788 | 8109 | 8517 | 7714 | 7162 | 6906 | 7621 | 8768 | 8424 | 6620 | 4795 | 3553 | 2499 | 1650
5~10 | 89 | 57 | 29 | 19 | 20 | 26 | 221 | 739 | 1263 | 1297 | 1196 | 1438 | 1149 | 1137 | 1210 | 1119 | 1177 | 1229 | 964 | 705 | 532 | 376 | 258 | 138 | 5~10 | 991 | 495 | 272 | 176 | 132 | 292 | 1316 | 6200 | 8976 | 7835 | 7014 | 8764 | 8827 | 7597 | 7943 | 7067 | 7913 | 9578 | 9107 | 6680 | 4817 | 3304 | 2171 | 1411 | 5~10 | 1582 | 828 | 497 | 297 | 252 | 484 | 2263 | 8694 | 13273 | 11435 | 10248 | 12773 | 13088 | 11747 | 11584 | 10616 | 11528 | 13499 | 13457 | 10460 | 7436 | 5279 | 3625 | 2242
10~15 | 65 | 30 | 21 | 10 | 16 | 36 | 169 | 630 | 1126 | 1087 | 1015 | 1194 | 1028 | 965 | 1131 | 1067 | 1122 | 1116 | 881 | 634 | 440 | 303 | 179 | 122 | 10~15 | 685 | 334 | 225 | 132 | 99 | 219 | 1029 | 5678 | 8638 | 7256 | 6450 | 7502 | 7486 | 6501 | 7145 | 6558 | 7380 | 9380 | 8293 | 6032 | 4036 | 2870 | 1839 | 1075 | 10~15 | 1155 | 607 | 379 | 219 | 221 | 377 | 1830 | 8043 | 12724 | 10524 | 9777 | 11614 | 11239 | 10428 | 11032 | 10042 | 10849 | 13447 | 12565 | 9240 | 6433 | 4635 | 3032 | 1795
15~20 | 47 | 32 | 24 | 13 | 11 | 21 | 106 | 579 | 917 | 915 | 893 | 975 | 837 | 795 | 1004 | 935 | 933 | 996 | 819 | 582 | 358 | 278 | 173 | 94 | 15~20 | 525 | 267 | 146 | 82 | 58 | 196 | 852 | 4854 | 7283 | 5886 | 5485 | 5908 | 5496 | 5271 | 5894 | 5496 | 6415 | 8352 | 6977 | 4816 | 3284 | 2137 | 1266 | 742 | 15~20 | 865 | 517 | 271 | 180 | 171 | 317 | 1416 | 6753 | 10500 | 9200 | 8490 | 9242 | 8819 | 8403 | 9288 | 8811 | 9412 | 11786 | 10691 | 7572 | 5184 | 3670 | 2363 | 1419
20~25 | 43 | 23 | 13 | 9 | 15 | 20 | 89 | 506 | 744 | 792 | 732 | 775 | 627 | 634 | 785 | 791 | 779 | 844 | 642 | 422 | 317 | 177 | 136 | 81 | 20~25 | 310 | 184 | 122 | 98 | 61 | 114 | 606 | 3968 | 5930 | 4925 | 4496 | 4731 | 4053 | 4168 | 4638 | 4617 | 5194 | 7063 | 5832 | 3823 | 2530 | 1737 | 950 | 547 | 20~25 | 623 | 360 | 229 | 134 | 128 | 242 | 1127 | 5639 | 8663 | 7497 | 7142 | 7441 | 6798 | 6866 | 7670 | 7592 | 8110 | 10469 | 8702 | 5952 | 4163 | 2896 | 1883 | 1072
25~30 | 30 | 20 | 14 | 11 | 6 | 15 | 73 | 447 | 567 | 633 | 719 | 575 | 534 | 589 | 626 | 676 | 702 | 773 | 526 | 328 | 261 | 158 | 101 | 58 | 25~30 | 274 | 151 | 80 | 52 | 55 | 72 | 467 | 3045 | 4845 | 3875 | 3649 | 3431 | 2957 | 3362 | 3850 | 3870 | 4211 | 5799 | 4724 | 2991 | 2030 | 1302 | 778 | 385 | 25~30 | 516 | 279 | 198 | 117 | 110 | 206 | 821 | 4790 | 7136 | 6289 | 5929 | 5836 | 5445 | 5624 | 6305 | 6584 | 7009 | 8671 | 7422 | 4846 | 3398 | 2276 | 1427 | 787
30~35 | 22 | 30 | 10 | 9 | 8 | 6 | 72 | 333 | 421 | 559 | 521 | 421 | 353 | 431 | 551 | 546 | 544 | 588 | 524 | 312 | 186 | 139 | 77 | 55 | 30~35 | 190 | 112 | 73 | 41 | 32 | 60 | 337 | 2381 | 3811 | 3222 | 2936 | 2622 | 2315 | 2741 | 2980 | 3100 | 3407 | 4505 | 3809 | 2296 | 1502 | 973 | 579 | 299 | 30~35 | 439 | 218 | 134 | 104 | 101 | 150 | 630 | 3847 | 5715 | 5141 | 5039 | 4800 | 4257 | 4602 | 5385 | 5406 | 5669 | 6956 | 6158 | 3947 | 2705 | 1895 | 1120 | 634
35~40 | 20 | 10 | 18 | 4 | 9 | 12 | 55 | 229 | 329 | 427 | 418 | 351 | 289 | 369 | 465 | 480 | 448 | 494 | 373 | 217 | 168 | 116 | 80 | 41 | 35~40 | 147 | 83 | 61 | 31 | 30 | 49 | 253 | 1866 | 2926 | 2584 | 2410 | 2056 | 1804 | 2120 | 2497 | 2534 | 2728 | 3579 | 3022 | 1849 | 1188 | 791 | 409 | 200 | 35~40 | 326 | 194 | 106 | 87 | 88 | 113 | 525 | 3108 | 4789 | 4249 | 4240 | 3927 | 3439 | 3886 | 4469 | 4468 | 4645 | 5653 | 5116 | 3292 | 2171 | 1517 | 889 | 488
40~45 | 27 | 14 | 14 | 6 | 6 | 10 | 40 | 201 | 242 | 337 | 359 | 270 | 256 | 308 | 396 | 389 | 379 | 404 | 314 | 195 | 144 | 108 | 68 | 44 | 40~45 | 115 | 76 | 46 | 33 | 24 | 47 | 192 | 1333 | 2354 | 2022 | 1932 | 1642 | 1409 | 1701 | 2017 | 1971 | 2174 | 2751 | 2523 | 1511 | 979 | 591 | 335 | 161 | 40~45 | 260 | 168 | 106 | 61 | 67 | 133 | 400 | 2473 | 3817 | 3531 | 3496 | 3165 | 2789 | 3283 | 3827 | 3878 | 3954 | 4636 | 4365 | 2852 | 1858 | 1186 | 769 | 443
45~50 | 21 | 16 | 4 | 3 | 8 | 9 | 27 | 161 | 202 | 303 | 302 | 272 | 224 | 256 | 323 | 292 | 336 | 332 | 272 | 154 | 150 | 115 | 53 | 38 | 45~50 | 81 | 47 | 34 | 29 | 19 | 33 | 137 | 1030 | 1888 | 1604 | 1489 | 1308 | 1122 | 1313 | 1590 | 1625 | 1701 | 2268 | 2011 | 1177 | 727 | 484 | 267 | 140 | 45~50 | 228 | 173 | 83 | 47 | 51 | 102 | 297 | 2019 | 3141 | 3007 | 2973 | 2579 | 2279 | 2798 | 3281 | 3252 | 3307 | 3939 | 3734 | 2298 | 1535 | 1064 | 626 | 338
50~55 | 24 | 16 | 5 | 4 | 3 | 9 | 28 | 129 | 220 | 238 | 270 | 212 | 152 | 221 | 249 | 285 | 266 | 315 | 248 | 143 | 110 | 94 | 60 | 38 | 50~55 | 74 | 40 | 34 | 23 | 19 | 39 | 107 | 833 | 1511 | 1323 | 1194 | 1056 | 792 | 1087 | 1265 | 1446 | 1376 | 1751 | 1693 | 911 | 608 | 395 | 222 | 122 | 50~55 | 227 | 120 | 92 | 61 | 60 | 111 | 293 | 1533 | 2749 | 2630 | 2552 | 2134 | 1898 | 2268 | 2692 | 2805 | 2863 | 3259 | 3244 | 2027 | 1414 | 959 | 570 | 350
55~60 | 21 | 11 | 17 | 11 | 4 | 7 | 22 | 116 | 183 | 219 | 213 | 177 | 163 | 192 | 224 | 264 | 248 | 265 | 226 | 130 | 134 | 93 | 53 | 28 | 55~60 | 71 | 53 | 38 | 32 | 26 | 47 | 95 | 621 | 1397 | 1122 | 1031 | 859 | 699 | 969 | 1163 | 1135 | 1241 | 1582 | 1425 | 838 | 542 | 365 | 177 | 140 | 55~60 | 249 | 142 | 107 | 77 | 63 | 103 | 272 | 1405 | 2526 | 2291 | 2192 | 1880 | 1630 | 2198 | 2482 | 2479 | 2580 | 3024 | 2866 | 1799 | 1304 | 903 | 576 | 355
min | 1 | 1 | 1 | 1 | 2 | 1 | 1 | 1 | 1 | 1 | 1 | 1 | 1 | 1 | 1 | 1 | 1 | 1 | 1 | 1 | 1 | 1 | 1 | 1 | min | 1 | 1 | 1 | 1 | 1 | 1 | 1 | 1 | 1 | 1 | 1 | 1 | 1 | 1 | 1 | 1 | 1 | 1 | 1 | 1 | 1 | 1 | 1 | 1 | min | 1 | 1 | 1 | 1 | 1 | 1 | 1 | 1 | 1 | 1 | 1 | 1 | 1 | 1 | 1 | 1 | 1 | 1 | 1 | 1 | 1 | 1 | 1 | 1
1%percentile | 1 | 1 | 1 | 1 | 2 | 1 | 1 | 1 | 1 | 1 | 1 | 1 | 1 | 1 | 1 | 1 | 1 | 1 | 1 | 1 | 1 | 1 | 1 | 1 | 1%percentile | 1 | 1 | 1 | 1 | 1 | 1 | 1 | 1 | 1 | 1 | 1 | 1 | 1 | 1 | 1 | 1 | 1 | 1 | 1 | 1 | 1 | 1 | 1 | 1 | 1%percentile | 1 | 1 | 1 | 1 | 1 | 1 | 1 | 1 | 1 | 1 | 1 | 1 | 1 | 1 | 1 | 1 | 1 | 1 | 1 | 1 | 1 | 1 | 1 | 1
25%percentile | 9 | 8 | 10 | 11 | 13 | 9 | 7 | 10 | 8 | 9 | 9 | 8 | 8 | 9 | 10 | 10 | 10 | 10 | 10 | 10 | 10 | 9 | 9 | 9 | 25%percentile | 6 | 6 | 7 | 7 | 8 | 7 | 7 | 9 | 9 | 9 | 9 | 8 | 7 | 8 | 9 | 9 | 9 | 10 | 9 | 8 | 8 | 8 | 7 | 6 | 25%percentile | 8 | 8 | 8 | 9 | 10 | 9 | 7 | 9 | 10 | 10 | 10 | 9 | 8 | 9 | 10 | 11 | 10 | 11 | 10 | 9 | 9 | 9 | 8 | 8
50%percentile | 21 | 24 | 25 | 29 | 26 | 19 | 15 | 20 | 17 | 19 | 20 | 17 | 17 | 19 | 20 | 21 | 20 | 21 | 21 | 20 | 21 | 21 | 21 | 21 | 50%percentile | 13 | 14 | 15 | 16 | 18 | 15 | 14 | 17 | 18 | 18 | 18 | 16 | 14 | 17 | 18 | 19 | 19 | 19 | 19 | 17 | 16 | 16 | 14 | 13 | 50%percentile | 17 | 18 | 19 | 21 | 22 | 20 | 16 | 19 | 20 | 20 | 21 | 18 | 17 | 19 | 20 | 22 | 21 | 21 | 21 | 19 | 19 | 18 | 17 | 17
75%percentile | 50 | 49 | 45 | 58 | 49 | 43 | 31 | 33 | 32 | 35 | 36 | 31 | 31 | 35 | 37 | 38 | 37 | 38 | 40 | 38 | 42 | 45 | 44 | 45 | 75%percentile | 26 | 28 | 32 | 35 | 40 | 31 | 27 | 29 | 32 | 32 | 33 | 29 | 27 | 31 | 33 | 34 | 33 | 33 | 33 | 31 | 30 | 30 | 28 | 26 | 75%percentile | 35 | 39 | 41 | 45 | 46 | 42 | 30 | 33 | 36 | 37 | 37 | 33 | 32 | 36 | 37 | 38 | 37 | 37 | 38 | 36 | 36 | 36 | 35 | 35
99%percentile | 60 | 60 | 60 | 60 | 60 | 60 | 60 | 60 | 60 | 60 | 60 | 60 | 60 | 60 | 60 | 60 | 60 | 60 | 60 | 60 | 60 | 60 | 60 | 60 | 99%percentile | 60 | 60 | 60 | 60 | 60 | 60 | 60 | 60 | 60 | 60 | 60 | 60 | 60 | 60 | 60 | 60 | 60 | 60 | 60 | 60 | 60 | 60 | 60 | 60 | 99%percentile | 60 | 60 | 60 | 60 | 60 | 60 | 60 | 60 | 60 | 60 | 60 | 60 | 60 | 60 | 60 | 60 | 60 | 60 | 60 | 60 | 60 | 60 | 60 | 60
max | 60 | 60 | 60 | 60 | 60 | 60 | 60 | 60 | 60 | 60 | 60 | 60 | 60 | 60 | 60 | 60 | 60 | 60 | 60 | 60 | 60 | 60 | 60 | 60 | max | 60 | 60 | 60 | 60 | 60 | 60 | 60 | 60 | 60 | 60 | 60 | 60 | 60 | 60 | 60 | 60 | 60 | 60 | 60 | 60 | 60 | 60 | 60 | 60 | max | 60 | 60 | 60 | 60 | 60 | 60 | 60 | 60 | 60 | 60 | 60 | 60 | 60 | 60 | 60 | 60 | 60 | 60 | 60 | 60 | 60 | 60 | 60 | 60
mean | 28 | 28 | 28 | 33 | 30 | 25 | 21 | 23 | 22 | 23 | 24 | 22 | 22 | 24 | 25 | 25 | 24 | 25 | 26 | 25 | 26 | 27 | 27 | 27 | mean | 18 | 19 | 21 | 22 | 25 | 21 | 18 | 21 | 22 | 22 | 22 | 20 | 19 | 21 | 22 | 23 | 23 | 23 | 23 | 21 | 21 | 21 | 20 | 19 | mean | 23 | 24 | 25 | 27 | 27 | 26 | 21 | 23 | 24 | 24 | 25 | 22 | 22 | 24 | 25 | 25 | 25 | 25 | 25 | 24 | 24 | 24 | 23 | 23

## velocity
车速[km/h] | lavida频次 | Tiguan频次 | Passat频次 | Lavida BEV | Tiguan L PHEV | Passat PHEV | 累计百分比 lavida | 累计百分比 Tiguan | 累计百分比 passat
0~10 | 1044102 | 1817930 | 2796150 | 17.53% | 17.59% | 17.6% | 17.53% | 17.59% | 17.6%
10~20 | 954508 | 1522046 | 2302781 | 16.03% | 14.73% | 14.49% | 33.56% | 32.32% | 32.09%
20~30 | 965026 | 1429374 | 2217425 | 16.2% | 13.83% | 13.95% | 49.76% | 46.15% | 46.04%
30~40 | 923284 | 1327574 | 2049184 | 15.5% | 12.85% | 12.9% | 65.26% | 59% | 58.94%
40~50 | 781665 | 1173868 | 1809586 | 13.12% | 11.36% | 11.39% | 78.39% | 70.36% | 70.32%
50~60 | 568224 | 932333 | 1436272 | 9.541% | 9.022% | 9.038% | 87.93% | 79.38% | 79.36%
60~70 | 354083 | 663636 | 1009520 | 5.945% | 6.422% | 6.353% | 93.87% | 85.8% | 85.72%
70~80 | 201899 | 456698 | 706615 | 3.39% | 4.419% | 4.447% | 97.26% | 90.22% | 90.16%
80~90 | 84319 | 294117 | 448868 | 1.416% | 2.846% | 2.825% | 98.68% | 93.07% | 92.99%
90~100 | 43288 | 272785 | 413601 | 0.7268% | 2.64% | 2.603% | 99.4% | 95.71% | 95.59%
100~110 | 31679 | 245613 | 326541 | 0.5319% | 2.377% | 2.055% | 99.94% | 98.08% | 97.64%
110~120 | 2846 | 132418 | 234512 | 0.04778% | 1.281% | 1.476% | 99.98% | 99.37% | 99.12%
>120 | 925 | 65531 | 139742 | 0.01553% | 0.6341% | 0.8794% | 100% | 100% | 100%
sum | 5955848 | 10333923 | 15890797
min | 0.1 | 0.1 | 0.1
1%percentile | 0.2 | 0.2 | 0.2
25%percentile | 14.7 | 15 | 15.2
50%percentile | 30.1 | 33 | 33.2
75%percentile | 47.1 | 55.1 | 55.4
99%percentile | 93.3 | 116.7 | 118.8
max | 150.1 | 191.6 | 200.6
mean | 32.5695 | 38.3447 | 38.7496
| Passat |  |  | tiguan
驾驶模式 \ 车速 [km/h] | EV | PHEV | FV | EV | PHEV | FV
0~10 | 2281269 | 18699 | 495922 | 1536388 | 9576 | 271827
10~20 | 1662255 | 65886 | 574635 | 1176609 | 35419 | 310015
20~30 | 1340594 | 79993 | 796837 | 980015 | 35132 | 414226
30~40 | 1164087 | 58268 | 826829 | 849778 | 33509 | 444284
40~50 | 933678 | 75265 | 800643 | 678997 | 46413 | 448457
50~60 | 659640 | 87482 | 689150 | 475899 | 54364 | 402070
60~70 | 379469 | 83397 | 546654 | 279973 | 52451 | 331212
70~80 | 184295 | 64300 | 458020 | 137826 | 35589 | 283283
80~90 | 94664 | 32932 | 321272 | 68982 | 16987 | 208148
90~100 | 68985 | 25256 | 319360 | 45516 | 11863 | 215406
100~120 | 73998 | 27965 | 572550 | 42218 | 11045 | 362521
>120 | 9788 | 5401 | 124553 | 4032 | 1547 | 59952
sum | 8852722 | 624844 | 6526425 | 6276233 | 343895 | 3751401
占比 | 55.32% | 3.904% | 40.78% | 60.51% | 3.316% | 36.17%
min | 0 | 0 | 0 | 0 | 0 | 0
1%percentile | 0 | 4 | 0 | 0 | 4 | 0
25%percentile | 9 | 28 | 27 | 10 | 31 | 28
50%percentile | 23 | 51 | 47 | 24 | 52 | 49
75%percentile | 41 | 69 | 73 | 42 | 68 | 76
99%percentile | 99 | 118 | 125 | 96 | 113 | 123
max | 176 | 199 | 200 | 191 | 191 | 190
mean | 28 | 52 | 52 | 28 | 51 | 53

## E-motor
E-Motor Working Point | 原始抓取点数 | 去除转矩为零或转速为零之后工作点数 | 占比 | 效率值在合理范围数 | 占比
Lavida BEV 53Ah | 5954923 | 5617833 | 94.34% | 4291865 | 72.07%
Tiguan L PHEV C5 | 10371676 | 10161479 | 97.97% | 8658957 | 83.49%
Tiguan L PHEV C6 | 394011 | 384486 | 97.58% | 329014 | 83.5%
Passat PHEV C5 | 16004268 | 15681629 | 97.98% | 13333440 | 83.31%
Passat PHEV C6 | 5617938 | 5487784 | 97.68% | 4637789 | 82.55%
LE_efficiency[%] | Lavida频次 | Tiguan频次 | Passat频次 | Lavida | Tiguan | Passat
0~50 | 565464 | 1346044 | 2088364 | 13.18% | 15.55% | 15.66%
50~60 | 202904 | 936051 | 1425235 | 4.728% | 10.81% | 10.69%
60~70 | 279186 | 681523 | 1023368 | 6.505% | 7.871% | 7.675%
70~72 | 76455 | 153230 | 230428 | 1.781% | 1.77% | 1.728%
72~74 | 88288 | 167997 | 254384 | 2.057% | 1.94% | 1.908%
74~76 | 101213 | 189062 | 285740 | 2.358% | 2.183% | 2.143%
76~78 | 119188 | 219178 | 331123 | 2.777% | 2.531% | 2.483%
78~80 | 143309 | 262764 | 395523 | 3.339% | 3.035% | 2.966%
80~82 | 175911 | 319708 | 484607 | 4.099% | 3.692% | 3.635%
82~84 | 216620 | 388126 | 594160 | 5.047% | 4.482% | 4.456%
84~86 | 264326 | 489680 | 757665 | 6.159% | 5.655% | 5.682%
86~88 | 321690 | 673931 | 1036221 | 7.495% | 7.783% | 7.772%
88~90 | 385281 | 843455 | 1315107 | 8.977% | 9.741% | 9.863%
90~92 | 427120 | 748770 | 1161796 | 9.952% | 8.647% | 8.713%
92~94 | 382153 | 480426 | 725235 | 8.904% | 5.548% | 5.439%
94~96 | 264270 | 320483 | 515037 | 6.157% | 3.701% | 3.863%
96~98 | 166662 | 246442 | 400732 | 3.883% | 2.846% | 3.005%
98~100 | 111825 | 192087 | 308715 | 2.606% | 2.218% | 2.315%
min | 0.00075417 | 0.0050626 | 0.00045805
1%percentile | 10.3157 | 9.4358 | 9.4569
25%percentile | 70.7031 | 58.3493 | 58.3196
50%percentile | 85.3883 | 82.3037 | 82.5375
75%percentile | 91.3087 | 89.5909 | 89.672
99%percentile | 99.1546 | 99.0327 | 99.0649
max | 100 | 100 | 100
mean | 76.9781 | 73.7787 | 73.8933
电机温度[℃] | Lavida频次 | Tiguan频次 | Passat频次 | Lavida | Tiguan | Passat | [10 empty] | 车型 |  | 正常范围 | 报警范围
-10~-5 | 0 | 0 | 0 | 0% | 0% | 0% | [10 empty] | Lavida BEV | 定子温度 | <155℃ | >160℃
-5~0 | 0 | 0 | 0 | 0% | 0% | 0% | [11 empty] | PWR温度 | <100℃ | >105℃
0~5 | 0 | 0 | 0 | 0% | 0% | 0% | [10 empty] | Tiguan PHEV | 定子温度 | <155℃ | >160℃
5~10 | 0 | 9 | 5 | 0% | 8.679e-05% | 3.125e-05% | [11 empty] | PWR温度 | <100℃ | >105℃
10~15 | 17 | 155 | 137 | 0.0002855% | 0.001495% | 0.0008562% | [10 empty] | Passat PHEV | 定子温度 | <155℃ | >160℃
15~20 | 689 | 1893 | 2460 | 0.01157% | 0.01825% | 0.01537% | [11 empty] | PWR温度 | <100℃ | >105℃
20~25 | 15737 | 16376 | 22714 | 0.2643% | 0.1579% | 0.142%
25~30 | 97546 | 97103 | 122528 | 1.638% | 0.9364% | 0.7658%
30~35 | 307178 | 257406 | 312493 | 5.158% | 2.482% | 1.953%
35~40 | 1904102 | 437322 | 524740 | 31.98% | 4.217% | 3.279%
40~45 | 2626264 | 639002 | 773379 | 44.1% | 6.162% | 4.833%
45~50 | 837205 | 853384 | 1058335 | 14.06% | 8.229% | 6.614%
50~55 | 139955 | 1033464 | 1346319 | 2.35% | 9.966% | 8.414%
55~60 | 22307 | 1345023 | 1947714 | 0.3746% | 12.97% | 12.17%
60~65 | 3324 | 1703052 | 2816417 | 0.05582% | 16.42% | 17.6%
65~70 | 455 | 1696678 | 3049880 | 0.007641% | 16.36% | 19.06%
70~75 | 98 | 1166704 | 2113328 | 0.001646% | 11.25% | 13.21%
75~80 | 36 | 617757 | 1076578 | 0.0006045% | 5.957% | 6.728%
80~85 | 10 | 305474 | 508111 | 0.0001679% | 2.946% | 3.176%
85~90 | 0 | 127289 | 203952 | 0% | 1.227% | 1.275%
90~95 | 0 | 43484 | 71192 | 0% | 0.4193% | 0.4449%
95~100 | 0 | 16580 | 28421 | 0% | 0.1599% | 0.1776%
100~105 | 0 | 7061 | 12649 | 0% | 0.06809% | 0.07905%
105~110 | 0 | 3158 | 6225 | 0% | 0.03045% | 0.0389%
110~115 | 0 | 1574 | 3078 | 0% | 0.01518% | 0.01924%
min | 12 | 5 | 7
1%percentile | 27 | 29 | 30
25%percentile | 38 | 51 | 54
50%percentile | 41 | 61 | 63
75%percentile | 43 | 69 | 70
99%percentile | 52 | 88 | 88
max | 82 | 214 | 215
mean | 40.6046 | 59.6687 | 61.3636
LE温度[℃] | Lavida频次 | Tiguan频次 | Passat频次 | Lavida | Tiguan | Passat
-10~-5 | 0 | 0 | 0 | 0% | 0% | 0%
-5~0 | 0 | 0 | 0 | 0% | 0% | 0%
0~5 | 0 | 0 | 0 | 0% | 0% | 0%
5~10 | 0 | 13 | 5 | 0% | 0.0001253% | 3.125e-05%
10~15 | 6 | 297 | 233 | 0.0001008% | 0.002864% | 0.001456%
15~20 | 249 | 3451 | 4289 | 0.004181% | 0.03327% | 0.0268%
20~25 | 8955 | 30337 | 40703 | 0.1504% | 0.2925% | 0.2544%
25~30 | 87465 | 234605 | 314093 | 1.469% | 2.262% | 1.963%
30~35 | 2142838 | 856103 | 1095790 | 35.98% | 8.255% | 6.848%
35~40 | 3139402 | 1985349 | 2473251 | 52.72% | 19.14% | 15.46%
40~45 | 525935 | 3216540 | 4283969 | 8.832% | 31.01% | 26.77%
45~50 | 37315 | 2734916 | 4582244 | 0.6266% | 26.37% | 28.64%
50~55 | 10499 | 1124145 | 2604909 | 0.1763% | 10.84% | 16.28%
55~60 | 1940 | 167876 | 528565 | 0.03258% | 1.619% | 3.303%
60~65 | 271 | 15017 | 61497 | 0.004551% | 0.1448% | 0.3843%
65~70 | 31 | 1940 | 10072 | 0.0005206% | 0.01871% | 0.06294%
70~75 | 9 | 678 | 2519 | 0.0001511% | 0.006537% | 0.01574%
min | 14 | 6 | 8
1%percentile | 28 | 27 | 27
25%percentile | 34 | 38 | 40
50%percentile | 35 | 43 | 44
75%percentile | 37 | 47 | 49
99%percentile | 44 | 56 | 58
max | 214 | 214 | 215
mean | 35.6217 | 42.4821 | 43.847
[17 empty] | -200~-150 | -150~-100 | -100~-50 | -50~0
lavida e-motor Working point | [16 empty] | 0 | 0 | 0 | 0
Torque [Nm] \ speed [rpm] | -300~-250 | -250~-200 | -200~-150 | -150~-100 | -100~-50 | -50~0 | 0~50 | 50~100 | 100~150 | 150~200 | 200~250 | 250~300 | 300~350 |  | -300~-250 | -250~-200 | 0 | 0 | 0 | 3 | 0~50 | 50~100 | 100~150 | 150~200 | 200~250 | 250~300 | 300~350
-4000~-3500 | 0% | 0% | 0% | 0% | 0% | 0% | 0% | 0% | 0% | 0% | 0% | 0% | 0% | -4000~-3500 | 0 | 0 | 0 | 0 | 0 | 0 | 0 | 0 | 0 | 0 | 0 | 0 | 0
-3500~-3000 | 0% | 0% | 0% | 0% | 0% | 5.34e-05% | 0% | 0% | 0% | 0% | 0% | 0% | 0% | -3500~-3000 | 0 | 0 | 0 | 0 | 0 | 0 | 0 | 0 | 0 | 0 | 0 | 0 | 0
-3000~-2500 | 0% | 0% | 0% | 0% | 0% | 0% | 0% | 0% | 0% | 0% | 0% | 0% | 0% | -3000~-2500 | 0 | 0 | 0 | 0 | 0 | 0 | 0 | 0 | 0 | 0 | 0 | 0 | 0
-2500~-2000 | 0% | 0% | 0% | 0% | 0% | 0% | 0% | 0% | 0% | 0% | 0% | 0% | 0% | -2500~-2000 | 0 | 0 | 0 | 0 | 5 | 28 | 0 | 0 | 0 | 0 | 0 | 0 | 0
-2000~-1500 | 0% | 0% | 0% | 0% | 0% | 0% | 0% | 0% | 0% | 0% | 0% | 0% | 0% | -2000~-1500 | 0 | 0 | 1 | 7 | 75 | 412 | 0 | 0 | 0 | 0 | 0 | 0 | 0
-1500~-1000 | 0% | 0% | 0% | 0% | 8.9e-05% | 0.0004984% | 0.000178% | 5.34e-05% | 0% | 0% | 0% | 0% | 0% | -1500~-1000 | 0 | 0 | 9 | 249 | 2566 | 76468 | 10 | 3 | 0 | 0 | 0 | 0 | 0
-1000~-500 | 0% | 0% | 1.78e-05% | 0.0001246% | 0.001335% | 0.007334% | 0.006088% | 0% | 0% | 0% | 0% | 0% | 0% | -1000~-500 | 0 | 0 | 0 | 1 | 31 | 138593 | 342 | 0 | 0 | 0 | 0 | 0 | 0
-500~0 | 0% | 0% | 0.0001602% | 0.004432% | 0.04568% | 1.361% | 0.1296% | 0.00178% | 0.0002136% | 1.78e-05% | 0% | 0% | 0% | -500~0 | 0 | 0 | 37 | 1954 | 33850 | 260639 | 7282 | 100 | 12 | 1 | 0 | 0 | 0
0~500 | 0% | 0% | 0% | 1.78e-05% | 0.0005518% | 2.467% | 3.806% | 1.128% | 0.2515% | 0.03001% | 0.001905% | 7.12e-05% | 0% | 0~500 | 0 | 0 | 860 | 9884 | 53171 | 233934 | 213812 | 63381 | 14131 | 1686 | 107 | 4 | 0
500~1000 | 0% | 0% | 0.0006586% | 0.03478% | 0.6026% | 4.64% | 2.758% | 1.681% | 0.2801% | 0.03893% | 0.002919% | 0.000178% | 0% | 500~1000 | 0 | 0 | 1527 | 9908 | 53416 | 230799 | 154940 | 94410 | 15736 | 2187 | 164 | 10 | 0
1000~1500 | 0% | 0.0004094% | 0.01531% | 0.1759% | 0.9465% | 4.164% | 3.619% | 1.611% | 0.285% | 0.04087% | 0.00356% | 0.000178% | 0% | 1000~1500 | 0 | 23 | 1325 | 8599 | 47435 | 227631 | 203335 | 90494 | 16008 | 2296 | 200 | 10 | 0
1500~2000 | 0% | 0.0009434% | 0.02718% | 0.1764% | 0.9508% | 4.108% | 3.916% | 1.512% | 0.2729% | 0.03459% | 0.0034% | 0.0002314% | 0% | 1500~2000 | 0 | 53 | 882 | 6670 | 38259 | 222984 | 220010 | 84930 | 15331 | 1943 | 191 | 13 | 0
2000~2500 | 0% | 0.0003916% | 0.02359% | 0.1531% | 0.8444% | 4.052% | 4.104% | 1.379% | 0.2392% | 0.03318% | 0.004005% | 0.000445% | 0% | 2000~2500 | 0 | 22 | 30 | 4805 | 28003 | 204774 | 230530 | 77468 | 13437 | 1864 | 225 | 25 | 0
2500~3000 | 0% | 0% | 0.0157% | 0.1187% | 0.681% | 3.969% | 4.273% | 1.168% | 0.1968% | 0.02654% | 0.003952% | 0.0003738% | 0% | 2500~3000 | 0 | 0 | 0 | 2706 | 18823 | 171248 | 240024 | 65591 | 11055 | 1491 | 222 | 21 | 0
3000~3500 | 0% | 0% | 0.000534% | 0.08553% | 0.4985% | 3.645% | 4.163% | 0.916% | 0.1455% | 0.02147% | 0.003222% | 0.000623% | 0% | 3000~3500 | 0 | 0 | 0 | 1138 | 12133 | 132922 | 233893 | 51457 | 8173 | 1206 | 181 | 35 | 0
3500~4000 | 0% | 0% | 0% | 0.04817% | 0.3351% | 3.048% | 3.772% | 0.663% | 0.09125% | 0.01636% | 0.002937% | 0.0003382% | 0% | 3500~4000 | 0 | 0 | 0 | 12 | 8172 | 94772 | 211898 | 37245 | 5126 | 919 | 165 | 19 | 0
4000~4500 | 0% | 0% | 0% | 0.02026% | 0.216% | 2.366% | 3.24% | 0.4562% | 0.05785% | 0.009933% | 0.00251% | 0% | 0% | 4000~4500 | 0 | 0 | 0 | 0 | 4489 | 63709 | 182031 | 25629 | 3250 | 558 | 141 | 0 | 0
4500~5000 | 0% | 0% | 0% | 0.0002136% | 0.1455% | 1.687% | 2.55% | 0.2978% | 0.03548% | 0.006533% | 0.001175% | 0% | 0% | 4500~5000 | 0 | 0 | 0 | 0 | 2569 | 41711 | 143241 | 16728 | 1993 | 367 | 66 | 0 | 0
5000~5500 | 0% | 0% | 0% | 0% | 0.07991% | 1.134% | 1.927% | 0.1818% | 0.02049% | 0.005216% | 0% | 0% | 0% | 5000~5500 | 0 | 0 | 0 | 0 | 1436 | 22896 | 108239 | 10215 | 1151 | 293 | 0 | 0 | 0
5500~6000 | 0% | 0% | 0% | 0% | 0.04573% | 0.7425% | 1.419% | 0.1149% | 0.01328% | 0.003275% | 0% | 0% | 0% | 5500~6000 | 0 | 0 | 0 | 0 | 735 | 11954 | 79703 | 6457 | 746 | 184 | 0 | 0 | 0
6000~6500 | 0% | 0% | 0% | 0% | 0.02556% | 0.4076% | 0.8047% | 0.06953% | 0.008651% | 0.001638% | 0% | 0% | 0% | 6000~6500 | 0 | 0 | 0 | 0 | 358 | 7133 | 45206 | 3906 | 486 | 92 | 0 | 0 | 0
6500~7000 | 0% | 0% | 0% | 0% | 0.01308% | 0.2128% | 0.4778% | 0.04105% | 0.005483% | 3.56e-05% | 0% | 0% | 0% | 6500~7000 | 0 | 0 | 0 | 0 | 203 | 4264 | 26840 | 2306 | 308 | 2 | 0 | 0 | 0
7000~7500 | 0% | 0% | 0% | 0% | 0.006373% | 0.127% | 0.3573% | 0.02576% | 0.003436% | 0% | 0% | 0% | 0% | 7000~7500 | 0 | 0 | 0 | 0 | 91 | 2481 | 20075 | 1447 | 193 | 0 | 0 | 0 | 0
7500~8000 | 0% | 0% | 0% | 0% | 0.003614% | 0.0759% | 0.2222% | 0.01458% | 0.002083% | 0% | 0% | 0% | 0% | 7500~8000 | 0 | 0 | 0 | 0 | 19 | 1352 | 12481 | 819 | 117 | 0 | 0 | 0 | 0
8000~8500 | 0% | 0% | 0% | 0% | 0.00162% | 0.04416% | 0.1524% | 0.009185% | 0.001175% | 0% | 0% | 0% | 0% | 8000~8500 | 0 | 0 | 0 | 0 | 1 | 558 | 8561 | 516 | 66 | 0 | 0 | 0 | 0
8500~9000 | 0% | 0% | 0% | 0% | 0.0003382% | 0.02407% | 0.1117% | 0.005856% | 0.0008544% | 0% | 0% | 0% | 0% | 8500~9000 | 0 | 0 | 0 | 0 | 0 | 246 | 6275 | 329 | 48 | 0 | 0 | 0 | 0
9000~9500 | 0% | 0% | 0% | 0% | 1.78e-05% | 0.009933% | 0.02718% | 0.002581% | 0.0005518% | 0% | 0% | 0% | 0% | 9000~9500 | 0 | 0 | 0 | 0 | 0 | 119 | 1527 | 145 | 31 | 0 | 0 | 0 | 0
9500~10000 | 0% | 0% | 0% | 0% | 0% | 0.004379% | 0.01116% | 0.00194% | 0.0001068% | 0% | 0% | 0% | 0% | 9500~10000 | 0 | 0 | 0 | 0 | 0 | 66 | 627 | 109 | 6 | 0 | 0 | 0 | 0
10000~10500 | 0% | 0% | 0% | 0% | 0% | 0.002118% | 0.004557% | 0.001139% | 0% | 0% | 0% | 0% | 0% | 10000~10500 | 0 | 0 | 0 | 0 | 0 | 35 | 256 | 64 | 0 | 0 | 0 | 0 | 0
10500~11000 | 0% | 0% | 0% | 0% | 0% | 0.001175% | 0.00235% | 0.0006764% | 0% | 0% | 0% | 0% | 0% | 10500~11000 | 0 | 0 | 0 | 0 | 0 | 1 | 132 | 38 | 0 | 0 | 0 | 0 | 0
11000~11500 | 0% | 0% | 0% | 0% | 0% | 0.000623% | 0.001139% | 0.000445% | 0% | 0% | 0% | 0% | 0% | 11000~11500 | 0 | 0 | 0 | 0 | 0 | 0 | 64 | 25 | 0 | 0 | 0 | 0 | 0
11500~12000 | 0% | 0% | 0% | 0% | 0% | 1.78e-05% | 0.001228% | 1.78e-05% | 0% | 0% | 0% | 0% | 0% | 11500~12000 | 0 | 0 |  |  |  |  | 69 | 1 | 0 | 0 | 0 | 0 | 0
12000~12500 | 0% | 0% | 0% | 0% | 0% | 0% | 0% | 0% | 0% | 0% | 0% | 0% | 0% | 12000~12500 | 0 | 0 |  |  |  |  | 0 | 0 | 0 | 0 | 0 | 0 | 0
[17 empty] | -200~-150 | -150~-100 | -100~-50 | -50~0
Tiguan e-motor Working point | [16 empty] | 0 | 0 | 0 | 0
Torque [Nm] \ speed [rpm] | -300~-250 | -250~-200 | -200~-150 | -150~-100 | -100~-50 | -50~0 | 0~50 | 50~100 | 100~150 | 150~200 | 200~250 | 250~300 | 300~350 |  | -300~-250 | -250~-200 | 0 | 0 | 0 | 0 | 0~50 | 50~100 | 100~150 | 150~200 | 200~250 | 250~300 | 300~350
-4000~-3500 | 0% | 0% | 0% | 0% | 0% | 0% | 0% | 0% | 0% | 0% | 0% | 0% | 0% | -4000~-3500 | 0 | 0 | 0 | 0 | 0 | 0 | 0 | 0 | 0 | 0 | 0 | 0 | 0
-3500~-3000 | 0% | 0% | 0% | 0% | 0% | 0% | 0% | 0% | 0% | 0% | 0% | 0% | 0% | -3500~-3000 | 0 | 0 | 0 | 0 | 0 | 0 | 0 | 0 | 0 | 0 | 0 | 0 | 0
-3000~-2500 | 0% | 0% | 0% | 0% | 0% | 0% | 0% | 0% | 0% | 0% | 0% | 0% | 0% | -3000~-2500 | 0 | 0 | 0 | 0 | 0 | 0 | 0 | 0 | 0 | 0 | 0 | 0 | 0
-2500~-2000 | 0% | 0% | 0% | 0% | 0% | 0% | 0% | 0% | 0% | 0% | 0% | 0% | 0% | -2500~-2000 | 0 | 0 | 0 | 0 | 0 | 0 | 0 | 0 | 0 | 0 | 0 | 0 | 0
-2000~-1500 | 0% | 0% | 0% | 0% | 0% | 0% | 0% | 0% | 0% | 0% | 0% | 0% | 0% | -2000~-1500 | 0 | 0 | 0 | 0 | 0 | 0 | 0 | 0 | 0 | 0 | 0 | 0 | 0
-1500~-1000 | 0% | 0% | 0% | 0% | 0% | 0% | 0% | 0% | 0% | 0% | 0% | 0% | 0% | -1500~-1000 | 0 | 0 | 0 | 0 | 1 | 173 | 0 | 0 | 0 | 0 | 0 | 0 | 0
-1000~-500 | 0% | 0% | 0% | 0% | 0% | 0% | 0% | 0% | 0% | 0% | 0% | 0% | 0% | -1000~-500 | 0 | 0 | 37 | 165 | 697 | 119369 | 0 | 0 | 0 | 0 | 0 | 0 | 0
-500~0 | 0% | 0% | 0% | 0% | 9.847e-06% | 0.001704% | 0.07993% | 4.923e-05% | 0% | 0% | 0% | 0% | 0% | -500~0 | 0 | 0 | 13228 | 31385 | 120487 | 489120 | 8117 | 5 | 0 | 0 | 0 | 0 | 0
0~500 | 7.878e-05% | 0.000256% | 0.0003643% | 0.001625% | 0.006863% | 1.175% | 6.017% | 0.1609% | 0.009236% | 0.0003249% | 0% | 0% | 0% | 0~500 | 8 | 26 | 59212 | 162256 | 537618 | 1268072 | 611031 | 16342 | 938 | 33 | 0 | 0 | 0
500~1000 | 0.02605% | 0.05931% | 0.1303% | 0.309% | 1.186% | 4.816% | 4.334% | 1.445% | 0.2437% | 0.02511% | 0.002472% | 0.0001969% | 9.847e-06% | 500~1000 | 2646 | 6023 | 37143 | 180427 | 485957 | 1263553 | 440162 | 146719 | 24753 | 2550 | 251 | 20 | 1
1000~1500 | 0.1425% | 0.2811% | 0.5831% | 1.598% | 5.294% | 12.49% | 8.709% | 5.118% | 1.595% | 0.4318% | 0.1203% | 0.03402% | 0.0125% | 1000~1500 | 14468 | 28547 | 6879 | 30335 | 115100 | 415834 | 884389 | 519806 | 161953 | 43849 | 12212 | 3455 | 1269
1500~2000 | 0.03183% | 0.1796% | 0.3657% | 1.777% | 4.785% | 12.44% | 6.967% | 3.477% | 1.65% | 0.6312% | 0.1743% | 0.04793% | 0.01728% | 1500~2000 | 3232 | 18238 | 128 | 4262 | 28835 | 162621 | 707558 | 353097 | 167595 | 64106 | 17706 | 4868 | 1755
2000~2500 | 0% | 0.0002166% | 0.06774% | 0.2987% | 1.133% | 4.095% | 1.459% | 0.6993% | 0.3845% | 0.2013% | 0.06953% | 0.02199% | 0.006538% | 2000~2500 | 0 | 22 | 0 | 347 | 1544 | 8028 | 148134 | 71014 | 39050 | 20447 | 7061 | 2233 | 664
2500~3000 | 0% | 0% | 0.00126% | 0.04197% | 0.2839% | 1.601% | 0.274% | 0.09652% | 0.06149% | 0.03133% | 0.01379% | 0.005613% | 0.0007779% | 2500~3000 | 0 | 0 | 0 | 33 | 243 | 824 | 27824 | 9802 | 6245 | 3182 | 1400 | 570 | 79
3000~3500 | 0% | 0% | 0% | 0.003417% | 0.0152% | 0.07905% | 0.02606% | 0.005908% | 0.003318% | 0.002481% | 0.002028% | 0.000453% | 0% | 3000~3500 | 0 | 0 | 0 | 1 | 115 | 240 | 2647 | 600 | 337 | 252 | 206 | 46 | 0
3500~4000 | 0% | 0% | 0% | 0.0003249% | 0.002393% | 0.008114% | 0.005642% | 0.001379% | 0.0006302% | 0.0004333% | 0.0002659% | 0% | 0% | 3500~4000 | 0 | 0 | 0 | 0 | 30 | 117 | 573 | 140 | 64 | 44 | 27 | 0 | 0
4000~4500 | 0% | 0% | 0% | 9.847e-06% | 0.001132% | 0.002363% | 0.00193% | 0.0003446% | 0.0003446% | 0.0001182% | 9.847e-06% | 0% | 0% | 4000~4500 | 0 | 0 | 0 | 0 | 17 | 60 | 196 | 35 | 35 | 12 | 1 | 0 | 0
4500~5000 | 0% | 0% | 0% | 0% | 0.0002954% | 0.001152% | 0.0008862% | 0.0002659% | 0.0003151% | 7.878e-05% | 0% | 0% | 0% | 4500~5000 | 0 | 0 | 0 | 0 | 5 | 23 | 90 | 27 | 32 | 8 | 0 | 0 | 0
5000~5500 | 0% | 0% | 0% | 0% | 0.0001674% | 0.0005908% | 0.0003643% | 0.0001674% | 5.908e-05% | 0% | 0% | 0% | 0% | 5000~5500 | 0 | 0 | 0 | 0 | 0 | 0 | 37 | 17 | 6 | 0 | 0 | 0 | 0
5500~6000 | 0% | 0% | 0% | 0% | 4.923e-05% | 0.0002265% | 0.0002166% | 0.0001379% | 1.969e-05% | 0% | 0% | 0% | 0% | 5500~6000 | 0 | 0 | 0 | 0 | 0 | 0 | 22 | 14 | 2 | 0 | 0 | 0 | 0
6000~6500 | 0% | 0% | 0% | 0% | 0% | 0% | 0% | 0% | 0% | 0% | 0% | 0% | 0% | 6000~6500 | 0 | 0 | 0 | 0 | 0 | 0 | 0 | 0 | 0 | 0 | 0 | 0 | 0
6500~7000 | 0% | 0% | 0% | 0% | 0% | 0% | 0% | 0% | 0% | 0% | 0% | 0% | 0% | 6500~7000 | 0 | 0 | 0 | 0 | 0 | 0 | 0 | 0 | 0 | 0 | 0 | 0 | 0
7000~7500 | 0% | 0% | 0% | 0% | 0% | 0% | 0% | 0% | 0% | 0% | 0% | 0% | 0% | 7000~7500 | 0 | 0 | 0 | 0 | 0 | 0 | 0 | 0 | 0 | 0 | 0 | 0 | 0
7500~8000 | 0% | 0% | 0% | 0% | 0% | 0% | 0% | 0% | 0% | 0% | 0% | 0% | 0% | 7500~8000 | 0 | 0 | 0 | 0 | 0 | 0 | 0 | 0 | 0 | 0 | 0 | 0 | 0
8000~8500 | 0% | 0% | 0% | 0% | 0% | 0% | 0% | 0% | 0% | 0% | 0% | 0% | 0% | 8000~8500 | 0 | 0 | 0 | 0 | 0 | 0 | 0 | 0 | 0 | 0 | 0 | 0 | 0
8500~9000 | 0% | 0% | 0% | 0% | 0% | 0% | 0% | 0% | 0% | 0% | 0% | 0% | 0% | 8500~9000 | 0 | 0 | 0 | 0 | 0 | 0 | 0 | 0 | 0 | 0 | 0 | 0 | 0
9000~9500 | 0% | 0% | 0% | 0% | 0% | 0% | 0% | 0% | 0% | 0% | 0% | 0% | 0% | 9000~9500 | 0 | 0 | 0 | 0 | 0 | 0 | 0 | 0 | 0 | 0 | 0 | 0 | 0
9500~10000 | 0% | 0% | 0% | 0% | 0% | 0% | 0% | 0% | 0% | 0% | 0% | 0% | 0% | 9500~10000 | 0 | 0 | 0 | 0 | 0 | 0 | 0 | 0 | 0 | 0 | 0 | 0 | 0
10000~10500 | 0% | 0% | 0% | 0% | 0% | 0% | 0% | 0% | 0% | 0% | 0% | 0% | 0% | 10000~10500 | 0 | 0 | 0 | 0 | 0 | 0 | 0 | 0 | 0 | 0 | 0 | 0 | 0
10500~11000 | 0% | 0% | 0% | 0% | 0% | 0% | 0% | 0% | 0% | 0% | 0% | 0% | 0% | 10500~11000 | 0 | 0 | 0 | 0 | 0 | 0 | 0 | 0 | 0 | 0 | 0 | 0 | 0
11000~11500 | 0% | 0% | 0% | 0% | 0% | 0% | 0% | 0% | 0% | 0% | 0% | 0% | 0% | 11000~11500 | 0 | 0 | 0 | 0 | 0 | 0 | 0 | 0 | 0 | 0 | 0 | 0 | 0
11500~12000 | 0% | 0% | 0% | 0% | 0% | 0% | 0% | 0% | 0% | 0% | 0% | 0% | 0% | 11500~12000 | 0 | 0 |  |  |  |  | 0 | 0 | 0 | 0 | 0 | 0 | 0
12000~12500 | 0% | 0% | 0% | 0% | 0% | 0% | 0% | 0% | 0% | 0% | 0% | 0% | 0% | 12000~12500 | 0 | 0 |  |  |  |  | 0 | 0 | 0 | 0 | 0 | 0 | 0
[17 empty] | -200~-150 | -150~-100 | -100~-50 | -50~0
Passat e-motor Working point | [16 empty] | 0 | 0 | 0 | 0
Torque [Nm] \ speed [rpm] | -300~-250 | -250~-200 | -200~-150 | -150~-100 | -100~-50 | -50~0 | 0~50 | 50~100 | 100~150 | 150~200 | 200~250 | 250~300 | 300~350 |  | -300~-250 | -250~-200 | 0 | 0 | 0 | 0 | 0~50 | 50~100 | 100~150 | 150~200 | 200~250 | 250~300 | 300~350
-4000~-3500 | 0% | 0% | 0% | 0% | 0% | 0% | 0% | 0% | 0% | 0% | 0% | 0% | 0% | -4000~-3500 | 0 | 0 | 0 | 0 | 0 | 0 | 0 | 0 | 0 | 0 | 0 | 0 | 0
-3500~-3000 | 0% | 0% | 0% | 0% | 0% | 0% | 0% | 0% | 0% | 0% | 0% | 0% | 0% | -3500~-3000 | 0 | 0 | 0 | 0 | 0 | 0 | 0 | 0 | 0 | 0 | 0 | 0 | 0
-3000~-2500 | 0% | 0% | 0% | 0% | 0% | 0% | 0% | 0% | 0% | 0% | 0% | 0% | 0% | -3000~-2500 | 0 | 0 | 0 | 0 | 0 | 0 | 0 | 0 | 0 | 0 | 0 | 0 | 0
-2500~-2000 | 0% | 0% | 0% | 0% | 0% | 0% | 0% | 0% | 0% | 0% | 0% | 0% | 0% | -2500~-2000 | 0 | 0 | 0 | 0 | 0 | 0 | 0 | 0 | 0 | 0 | 0 | 0 | 0
-2000~-1500 | 0% | 0% | 0% | 0% | 0% | 0% | 0% | 0% | 0% | 0% | 0% | 0% | 0% | -2000~-1500 | 0 | 0 | 0 | 0 | 0 | 0 | 0 | 0 | 0 | 0 | 0 | 0 | 0
-1500~-1000 | 0% | 0% | 0% | 0% | 0% | 0% | 0% | 0% | 0% | 0% | 0% | 0% | 0% | -1500~-1000 | 0 | 0 | 0 | 0 | 0 | 346 | 0 | 0 | 0 | 0 | 0 | 0 | 0
-1000~-500 | 0% | 0% | 0% | 0% | 0% | 0% | 0% | 0% | 0% | 0% | 0% | 0% | 0% | -1000~-500 | 0 | 0 | 70 | 243 | 2135 | 206434 | 0 | 0 | 0 | 0 | 0 | 0 | 0
-500~0 | 0% | 0% | 0% | 0% | 0% | 0.002208% | 0.07408% | 1.914e-05% | 6.38e-06% | 0% | 0% | 0% | 0% | -500~0 | 0 | 0 | 16091 | 55757 | 210449 | 760595 | 11610 | 3 | 1 | 0 | 0 | 0 | 0
0~500 | 7.019e-05% | 0.0001978% | 0.0004466% | 0.00155% | 0.01362% | 1.317% | 6.488% | 0.2555% | 0.03051% | 0.001735% | 3.828e-05% | 0% | 0% | 0~500 | 11 | 31 | 97272 | 296506 | 1008961 | 2190910 | 1016912 | 40041 | 4781 | 272 | 6 | 0 | 0
500~1000 | 0.02673% | 0.05607% | 0.1027% | 0.3558% | 1.343% | 4.853% | 4.331% | 1.542% | 0.4295% | 0.05399% | 0.005742% | 0.000638% | 1.276e-05% | 500~1000 | 4190 | 8788 | 63337 | 316348 | 831014 | 2066010 | 678726 | 241690 | 67315 | 8461 | 900 | 100 | 2
1000~1500 | 0.1487% | 0.306% | 0.6206% | 1.892% | 6.438% | 13.98% | 8.389% | 4.396% | 1.373% | 0.402% | 0.1102% | 0.03343% | 0.01473% | 1000~1500 | 23298 | 47959 | 10081 | 40859 | 158052 | 568039 | 1314816 | 688961 | 215176 | 63006 | 17277 | 5240 | 2308
1500~2000 | 0.03117% | 0.2052% | 0.4041% | 2.018% | 5.302% | 13.18% | 6.758% | 2.877% | 1.292% | 0.5552% | 0.1739% | 0.04995% | 0.01928% | 1500~2000 | 4886 | 32166 | 88 | 3136 | 10829 | 43713 | 1059151 | 450956 | 202520 | 87016 | 27259 | 7828 | 3022
2000~2500 | 0% | 0.0002169% | 0.06432% | 0.2607% | 1.008% | 3.624% | 1.103% | 0.5212% | 0.2854% | 0.1461% | 0.0592% | 0.02079% | 0.007165% | 2000~2500 | 0 | 34 | 0 | 401 | 1067 | 3978 | 172804 | 81685 | 44734 | 22899 | 9279 | 3258 | 1123
2500~3000 | 0% | 0% | 0.0005615% | 0.02001% | 0.06909% | 0.2789% | 0.0979% | 0.03539% | 0.02511% | 0.01552% | 0.009328% | 0.005143% | 0.0005806% | 2500~3000 | 0 | 0 | 0 | 91 | 343 | 813 | 15343 | 5547 | 3935 | 2432 | 1462 | 806 | 91
3000~3500 | 0% | 0% | 0% | 0.002559% | 0.006808% | 0.02538% | 0.01536% | 0.004007% | 0.002061% | 0.001621% | 0.001672% | 0.0006061% | 0% | 3000~3500 | 0 | 0 | 0 | 0 | 157 | 314 | 2408 | 628 | 323 | 254 | 262 | 95 | 0
3500~4000 | 0% | 0% | 0% | 0.0005806% | 0.002188% | 0.005187% | 0.004568% | 0.001308% | 0.0007401% | 0.0002999% | 0.0002425% | 0% | 0% | 3500~4000 | 0 | 0 | 0 | 0 | 68 | 173 | 716 | 205 | 116 | 47 | 38 | 0 | 0
4000~4500 | 0% | 0% | 0% | 0% | 0.001002% | 0.002003% | 0.001608% | 0.0005934% | 0.000402% | 0.0001404% | 6.38e-06% | 0% | 0% | 4000~4500 | 0 | 0 | 0 | 0 | 26 | 78 | 252 | 93 | 63 | 22 | 1 | 0 | 0
4500~5000 | 0% | 0% | 0% | 0% | 0.0004339% | 0.001104% | 0.0008486% | 0.0002552% | 0.0002871% | 2.552e-05% | 0% | 0% | 0% | 4500~5000 | 0 | 0 | 0 | 0 | 7 | 24 | 133 | 40 | 45 | 4 | 0 | 0 | 0
5000~5500 | 0% | 0% | 0% | 0% | 0.0001659% | 0.0004977% | 0.0002744% | 0.0002488% | 6.38e-05% | 0% | 0% | 0% | 0% | 5000~5500 | 0 | 0 | 0 | 0 | 0 | 15 | 43 | 39 | 10 | 0 | 0 | 0 | 0
5500~6000 | 0% | 0% | 0% | 0% | 4.466e-05% | 0.0001531% | 0.0001723% | 0.0001659% | 1.914e-05% | 0% | 0% | 0% | 0% | 5500~6000 | 0 | 0 | 0 | 0 | 0 | 0 | 27 | 26 | 3 | 0 | 0 | 0 | 0
6000~6500 | 0% | 0% | 0% | 0% | 0% | 9.571e-05% | 0% | 0% | 0% | 0% | 0% | 0% | 0% | 6000~6500 | 0 | 0 | 0 | 0 | 0 | 0 | 0 | 0 | 0 | 0 | 0 | 0 | 0
6500~7000 | 0% | 0% | 0% | 0% | 0% | 0% | 0% | 0% | 0% | 0% | 0% | 0% | 0% | 6500~7000 | 0 | 0 | 0 | 0 | 0 | 0 | 0 | 0 | 0 | 0 | 0 | 0 | 0
7000~7500 | 0% | 0% | 0% | 0% | 0% | 0% | 0% | 0% | 0% | 0% | 0% | 0% | 0% | 7000~7500 | 0 | 0 | 0 | 0 | 0 | 0 | 0 | 0 | 0 | 0 | 0 | 0 | 0
7500~8000 | 0% | 0% | 0% | 0% | 0% | 0% | 0% | 0% | 0% | 0% | 0% | 0% | 0% | 7500~8000 | 0 | 0 | 0 | 0 | 0 | 0 | 0 | 0 | 0 | 0 | 0 | 0 | 0
8000~8500 | 0% | 0% | 0% | 0% | 0% | 0% | 0% | 0% | 0% | 0% | 0% | 0% | 0% | 8000~8500 | 0 | 0 | 0 | 0 | 0 | 0 | 0 | 0 | 0 | 0 | 0 | 0 | 0
8500~9000 | 0% | 0% | 0% | 0% | 0% | 0% | 0% | 0% | 0% | 0% | 0% | 0% | 0% | 8500~9000 | 0 | 0 | 0 | 0 | 0 | 0 | 0 | 0 | 0 | 0 | 0 | 0 | 0
9000~9500 | 0% | 0% | 0% | 0% | 0% | 0% | 0% | 0% | 0% | 0% | 0% | 0% | 0% | 9000~9500 | 0 | 0 | 0 | 0 | 0 | 0 | 0 | 0 | 0 | 0 | 0 | 0 | 0
9500~10000 | 0% | 0% | 0% | 0% | 0% | 0% | 0% | 0% | 0% | 0% | 0% | 0% | 0% | 9500~10000 | 0 | 0 | 0 | 0 | 0 | 0 | 0 | 0 | 0 | 0 | 0 | 0 | 0
10000~10500 | 0% | 0% | 0% | 0% | 0% | 0% | 0% | 0% | 0% | 0% | 0% | 0% | 0% | 10000~10500 | 0 | 0 | 0 | 0 | 0 | 0 | 0 | 0 | 0 | 0 | 0 | 0 | 0
10500~11000 | 0% | 0% | 0% | 0% | 0% | 0% | 0% | 0% | 0% | 0% | 0% | 0% | 0% | 10500~11000 | 0 | 0 | 0 | 0 | 0 | 0 | 0 | 0 | 0 | 0 | 0 | 0 | 0
11000~11500 | 0% | 0% | 0% | 0% | 0% | 0% | 0% | 0% | 0% | 0% | 0% | 0% | 0% | 11000~11500 | 0 | 0 | 0 | 0 | 0 | 0 | 0 | 0 | 0 | 0 | 0 | 0 | 0
11500~12000 | 0% | 0% | 0% | 0% | 0% | 0% | 0% | 0% | 0% | 0% | 0% | 0% | 0% | 11500~12000 | 0 | 0 |  |  |  |  | 0 | 0 | 0 | 0 | 0 | 0 | 0
12000~12500 | 0% | 0% | 0% | 0% | 0% | 0% | 0% | 0% | 0% | 0% | 0% | 0% | 0% | 12000~12500 | 0 | 0 |  |  |  |  | 0 | 0 | 0 | 0 | 0 | 0 | 0

## BMS
lavida discharging
温度[℃] \ SOC[%] | -30~-25 | -25~-20 | -20~-15 | -15~-10 | -10~-5 | -5~0 | 0~5 | 5~10 | 10~15 | 15~20 | 20~25 | 25~30 | 30~35 | 35~40 | [40,45） | 45~50 | 50~55 | 55~60 |  | -30~-25 | -25~-20 | -20~-15 | -15~-10 | -10~-5 | -5~0 | 0~5 | 5~10 | 10~15 | 15~20 | 20~25 | 25~30 | 30~35 | 35~40 | [40,45） | 45~50 | 50~55 | 55~60
0~5 | 0% | 0% | 0% | 0% | 0% | 0% | 0% | 0% | 0% | 0% | 0.003829% | 0.01824% | 0.02595% | 0.01382% | 0.003369% | 0.0002924% | 0% | 0% | 0~5 | 0 | 0 | 0 | 0 | 0 | 0 | 0 | 0 | 0 | 0 | 275 | 1310 | 1864 | 993 | 242 | 21 | 0 | 0
5~10 | 0% | 0% | 0% | 0% | 0% | 0% | 0% | 0% | 0% | 0.0005151% | 0.01685% | 0.08399% | 0.1084% | 0.04697% | 0.00962% | 0.0008632% | 0% | 0% | 5~10 | 0 | 0 | 0 | 0 | 0 | 0 | 0 | 0 | 0 | 37 | 1210 | 6033 | 7783 | 3374 | 691 | 62 | 0 | 0
10~15 | 0% | 0% | 0% | 0% | 0% | 0% | 0% | 0% | 0% | 0.001211% | 0.02977% | 0.1626% | 0.2122% | 0.09033% | 0.01788% | 0.001504% | 0% | 0% | 10~15 | 0 | 0 | 0 | 0 | 0 | 0 | 0 | 0 | 0 | 87 | 2138 | 11680 | 15245 | 6488 | 1284 | 108 | 0 | 0
15~20 | 0% | 0% | 0% | 0% | 0% | 0% | 0% | 0% | 0% | 0.003439% | 0.05842% | 0.321% | 0.3948% | 0.1621% | 0.02985% | 0.001935% | 0% | 0% | 15~20 | 0 | 0 | 0 | 0 | 0 | 0 | 0 | 0 | 0 | 247 | 4196 | 23054 | 28361 | 11640 | 2144 | 139 | 0 | 0
20~25 | 0% | 0% | 0% | 0% | 0% | 0% | 0% | 0% | 0% | 0.004288% | 0.1027% | 0.5593% | 0.6591% | 0.2679% | 0.04848% | 0.003202% | 0% | 0% | 20~25 | 0 | 0 | 0 | 0 | 0 | 0 | 0 | 0 | 0 | 308 | 7379 | 40172 | 47342 | 19240 | 3482 | 230 | 0 | 0
25~30 | 0% | 0% | 0% | 0% | 0% | 0% | 0% | 0% | 0% | 0.007031% | 0.1455% | 0.7575% | 0.908% | 0.3926% | 0.07096% | 0.003481% | 0% | 0% | 25~30 | 0 | 0 | 0 | 0 | 0 | 0 | 0 | 0 | 0 | 505 | 10450 | 54412 | 65218 | 28198 | 5097 | 250 | 0 | 0
30~35 | 0% | 0% | 0% | 0% | 0% | 0% | 0% | 0% | 0% | 0.008604% | 0.1872% | 0.9747% | 1.244% | 0.5862% | 0.11% | 0.005054% | 0% | 0% | 30~35 | 0 | 0 | 0 | 0 | 0 | 0 | 0 | 0 | 0 | 618 | 13445 | 70008 | 89321 | 42108 | 7902 | 363 | 0 | 0
35~40 | 0% | 0% | 0% | 0% | 0% | 0% | 0% | 0% | 0% | 0.008743% | 0.1878% | 1.036% | 1.497% | 0.7856% | 0.1557% | 0.006279% | 0% | 0% | 35~40 | 0 | 0 | 0 | 0 | 0 | 0 | 0 | 0 | 0 | 628 | 13487 | 74437 | 107538 | 56425 | 11187 | 451 | 0 | 0
40~45 | 0% | 0% | 0% | 0% | 0% | 0% | 0% | 0% | 1.392e-05% | 0.006905% | 0.1884% | 1.114% | 1.757% | 1.015% | 0.2154% | 0.007128% | 0% | 0% | 40~45 | 0 | 0 | 0 | 0 | 0 | 0 | 0 | 0 | 1 | 496 | 13529 | 80024 | 126223 | 72905 | 15471 | 512 | 0 | 0
45~50 | 0% | 0% | 0% | 0% | 0% | 0% | 0% | 0% | 9.746e-05% | 0.007671% | 0.2081% | 1.211% | 2.052% | 1.283% | 0.2819% | 0.009384% | 0% | 0% | 45~50 | 0 | 0 | 0 | 0 | 0 | 0 | 0 | 0 | 7 | 551 | 14949 | 86999 | 147401 | 92133 | 20246 | 674 | 0 | 0
50~55 | 0% | 0% | 0% | 0% | 0% | 0% | 0% | 0% | 2.784e-05% | 0.006738% | 0.2099% | 1.241% | 2.324% | 1.565% | 0.3642% | 0.01197% | 0% | 0% | 50~55 | 0 | 0 | 0 | 0 | 0 | 0 | 0 | 0 | 2 | 484 | 15073 | 89171 | 166907 | 112408 | 26160 | 860 | 0 | 0
55~60 | 0% | 0% | 0% | 0% | 0% | 0% | 0% | 0% | 4.177e-05% | 0.007421% | 0.229% | 1.363% | 2.576% | 1.811% | 0.4282% | 0.01293% | 0% | 0% | 55~60 | 0 | 0 | 0 | 0 | 0 | 0 | 0 | 0 | 3 | 533 | 16447 | 97914 | 185017 | 130087 | 30755 | 929 | 0 | 0
60~65 | 0% | 0% | 0% | 0% | 0% | 0% | 0% | 0% | 0% | 0.007518% | 0.2383% | 1.468% | 2.843% | 2.027% | 0.4892% | 0.01165% | 0% | 0% | 60~65 | 0 | 0 | 0 | 0 | 0 | 0 | 0 | 0 | 0 | 540 | 17119 | 105474 | 204233 | 145575 | 35140 | 837 | 0 | 0
65~70 | 0% | 0% | 0% | 0% | 0% | 0% | 0% | 0% | 0% | 0.0104% | 0.2586% | 1.598% | 3.076% | 2.189% | 0.5389% | 0.01047% | 0% | 0% | 65~70 | 0 | 0 | 0 | 0 | 0 | 0 | 0 | 0 | 0 | 747 | 18575 | 114810 | 220939 | 157247 | 38705 | 752 | 0 | 0
70~75 | 0% | 0% | 0% | 0% | 0% | 0% | 0% | 0% | 0% | 0.009829% | 0.2831% | 1.705% | 3.2% | 2.325% | 0.5798% | 0.008506% | 0% | 0% | 70~75 | 0 | 0 | 0 | 0 | 0 | 0 | 0 | 0 | 0 | 706 | 20332 | 122484 | 229861 | 166982 | 41648 | 611 | 0 | 0
75~80 | 0% | 0% | 0% | 0% | 0% | 0% | 0% | 0% | 0.0001114% | 0.008868% | 0.2881% | 1.748% | 3.224% | 2.416% | 0.6115% | 0.006543% | 0% | 0% | 75~80 | 0 | 0 | 0 | 0 | 0 | 0 | 0 | 0 | 8 | 637 | 20694 | 125554 | 231582 | 173529 | 43925 | 470 | 0 | 0
80~85 | 0% | 0% | 0% | 0% | 0% | 0% | 0% | 2.784e-05% | 0.0002228% | 0.008924% | 0.2932% | 1.832% | 3.137% | 2.486% | 0.6429% | 0.004372% | 0% | 0% | 80~85 | 0 | 0 | 0 | 0 | 0 | 0 | 0 | 2 | 16 | 641 | 21059 | 131582 | 225322 | 178596 | 46175 | 314 | 0 | 0
85~90 | 0% | 0% | 0% | 0% | 0% | 0% | 0% | 0% | 0% | 0.0105% | 0.2895% | 1.841% | 2.938% | 2.524% | 0.663% | 0.003021% | 0% | 0% | 85~90 | 0 | 0 | 0 | 0 | 0 | 0 | 0 | 0 | 0 | 754 | 20791 | 132213 | 211003 | 181311 | 47620 | 217 | 0 | 0
90~95 | 0% | 0% | 0% | 0% | 0% | 0% | 0% | 0% | 1.392e-05% | 0.011% | 0.2858% | 1.85% | 2.685% | 2.486% | 0.7029% | 0.0008353% | 0% | 0% | 90~95 | 0 | 0 | 0 | 0 | 0 | 0 | 0 | 0 | 1 | 790 | 20529 | 132871 | 192847 | 178571 | 50490 | 60 | 0 | 0
95~100 | 0% | 0% | 0% | 0% | 0% | 0% | 0% | 0% | 0% | 0.008451% | 0.2929% | 1.72% | 2.319% | 2.602% | 0.8105% | 0.0006683% | 0% | 0% | 95~100 | 0 | 0 | 0 | 0 | 0 | 0 | 0 | 0 | 0 | 607 | 21038 | 123528 | 166556 | 186903 | 58219 | 48 | 0 | 0
100 | 0% | 0% | 0% | 0% | 0% | 0% | 0% | 0% | 0% | 0.003759% | 0.1029% | 0.5349% | 0.6311% | 0.7656% | 0.2809% | 2.784e-05% | 0% | 0% | 100 | 0 | 0 | 0 | 0 | 0 | 0 | 0 | 0 | 0 | 270 | 7391 | 38418 | 45329 | 54993 | 20175 | 2 | 0 | 0
lavida charging
温度[℃] \ SOC[%] | -30~-25 | -25~-20 | -20~-15 | -15~-10 | -10~-5 | -5~0 | 0~5 | 5~10 | 10~15 | 15~20 | 20~25 | 25~30 | 30~35 | 35~40 | [40,45） | 45~50 | 50~55 | 55~60 |  | -30~-25 | -25~-20 | -20~-15 | -15~-10 | -10~-5 | -5~0 | 0~5 | 5~10 | 10~15 | 15~20 | 20~25 | 25~30 | 30~35 | 35~40 | 40~45 | 45~50 | 50~55 | 55~60
0~5 | 0% | 0% | 0% | 0% | 0% | 0% | 0% | 0% | 0% | 3.228e-05% | 0.005423% | 0.02224% | 0.03018% | 0.0173% | 0.003196% | 0.0002905% | 0% | 0% | 0~5 | 0 | 0 | 0 | 0 | 0 | 0 | 0 | 0 | 0 | 1 | 168 | 689 | 935 | 536 | 99 | 9 | 0 | 0
5~10 | 0% | 0% | 0% | 0% | 0% | 0% | 0% | 0% | 0% | 0.0007425% | 0.02463% | 0.1108% | 0.1342% | 0.0603% | 0.01256% | 0.001194% | 0% | 0% | 5~10 | 0 | 0 | 0 | 0 | 0 | 0 | 0 | 0 | 0 | 23 | 763 | 3433 | 4157 | 1868 | 389 | 37 | 0 | 0
10~15 | 0% | 0% | 0% | 0% | 0% | 0% | 0% | 0% | 0% | 0.001776% | 0.05333% | 0.2471% | 0.2826% | 0.1182% | 0.02373% | 0.00184% | 0% | 0% | 10~15 | 0 | 0 | 0 | 0 | 0 | 0 | 0 | 0 | 0 | 55 | 1652 | 7655 | 8753 | 3662 | 735 | 57 | 0 | 0
15~20 | 0% | 0% | 0% | 0% | 0% | 0% | 0% | 0% | 0% | 0.001937% | 0.081% | 0.3868% | 0.4513% | 0.1765% | 0.03341% | 0.002098% | 0% | 0% | 15~20 | 0 | 0 | 0 | 0 | 0 | 0 | 0 | 0 | 0 | 60 | 2509 | 11982 | 13980 | 5466 | 1035 | 65 | 0 | 0
20~25 | 0% | 0% | 0% | 0% | 0% | 0% | 0% | 0% | 0% | 0.002421% | 0.1131% | 0.5814% | 0.6836% | 0.2706% | 0.05475% | 0.00439% | 0% | 0% | 20~25 | 0 | 0 | 0 | 0 | 0 | 0 | 0 | 0 | 0 | 75 | 3503 | 18009 | 21175 | 8383 | 1696 | 136 | 0 | 0
25~30 | 0% | 0% | 0% | 0% | 0% | 0% | 0% | 0% | 0% | 0.00297% | 0.1508% | 0.8144% | 0.9751% | 0.3979% | 0.07799% | 0.005165% | 0% | 0% | 25~30 | 0 | 0 | 0 | 0 | 0 | 0 | 0 | 0 | 0 | 92 | 4671 | 25227 | 30206 | 12325 | 2416 | 160 | 0 | 0
30~35 | 0% | 0% | 0% | 0% | 0% | 0% | 0% | 0% | 0% | 0.005617% | 0.2002% | 1.12% | 1.399% | 0.5999% | 0.1222% | 0.00778% | 0% | 0% | 30~35 | 0 | 0 | 0 | 0 | 0 | 0 | 0 | 0 | 0 | 174 | 6202 | 34696 | 43336 | 18583 | 3785 | 241 | 0 | 0
35~40 | 0% | 0% | 0% | 0% | 0% | 0% | 0% | 0% | 0% | 0.006424% | 0.2116% | 1.274% | 1.725% | 0.8152% | 0.1743% | 0.01075% | 0% | 0% | 35~40 | 0 | 0 | 0 | 0 | 0 | 0 | 0 | 0 | 0 | 199 | 6555 | 39469 | 53440 | 25253 | 5400 | 333 | 0 | 0
40~45 | 0% | 0% | 0% | 0% | 0% | 0% | 0% | 0% | 0% | 0.004616% | 0.2047% | 1.362% | 1.956% | 1.016% | 0.2374% | 0.0142% | 0% | 0% | 40~45 | 0 | 0 | 0 | 0 | 0 | 0 | 0 | 0 | 0 | 143 | 6340 | 42193 | 60578 | 31473 | 7353 | 440 | 0 | 0
45~50 | 0% | 0% | 0% | 0% | 0% | 0% | 0% | 0% | 0% | 0.004164% | 0.1997% | 1.444% | 2.259% | 1.257% | 0.3347% | 0.02014% | 0% | 0% | 45~50 | 0 | 0 | 0 | 0 | 0 | 0 | 0 | 0 | 0 | 129 | 6185 | 44725 | 69988 | 38950 | 10367 | 624 | 0 | 0
50~55 | 0% | 0% | 0% | 0% | 0% | 0% | 0% | 0% | 0% | 0.003487% | 0.1934% | 1.493% | 2.444% | 1.449% | 0.4476% | 0.02647% | 0% | 0% | 50~55 | 0 | 0 | 0 | 0 | 0 | 0 | 0 | 0 | 0 | 108 | 5991 | 46235 | 75713 | 44899 | 13864 | 820 | 0 | 0
55~60 | 0% | 0% | 0% | 0% | 0% | 0% | 0% | 0% | 0% | 0.00297% | 0.1826% | 1.52% | 2.485% | 1.539% | 0.5757% | 0.02867% | 0% | 0% | 55~60 | 0 | 0 | 0 | 0 | 0 | 0 | 0 | 0 | 0 | 92 | 5656 | 47085 | 76992 | 47683 | 17834 | 888 | 0 | 0
60~65 | 0% | 0% | 0% | 0% | 0% | 0% | 0% | 0% | 0% | 0.004003% | 0.1991% | 1.586% | 2.554% | 1.632% | 0.6738% | 0.02734% | 0% | 0% | 60~65 | 0 | 0 | 0 | 0 | 0 | 0 | 0 | 0 | 0 | 124 | 6168 | 49142 | 79126 | 50540 | 20873 | 847 | 0 | 0
65~70 | 0% | 0% | 0% | 0% | 0% | 0% | 0% | 0% | 0% | 0.004681% | 0.2309% | 1.865% | 2.818% | 1.723% | 0.777% | 0.02363% | 0% | 0% | 65~70 | 0 | 0 | 0 | 0 | 0 | 0 | 0 | 0 | 0 | 145 | 7152 | 57769 | 87289 | 53376 | 24068 | 732 | 0 | 0
70~75 | 0% | 0% | 0% | 0% | 0% | 0% | 0% | 0% | 0% | 0.003777% | 0.2409% | 2.007% | 2.9% | 1.762% | 0.8631% | 0.01998% | 0% | 0% | 70~75 | 0 | 0 | 0 | 0 | 0 | 0 | 0 | 0 | 0 | 117 | 7461 | 62185 | 89846 | 54567 | 26737 | 619 | 0 | 0
75~80 | 0% | 0% | 0% | 0% | 0% | 0% | 0% | 0% | 0% | 0.004294% | 0.2665% | 2.121% | 2.917% | 1.778% | 0.9382% | 0.01472% | 0% | 0% | 75~80 | 0 | 0 | 0 | 0 | 0 | 0 | 0 | 0 | 0 | 133 | 8254 | 65713 | 90367 | 55082 | 29062 | 456 | 0 | 0
80~85 | 0% | 0% | 0% | 0% | 0% | 0% | 0% | 0% | 0% | 0.005165% | 0.2792% | 2.192% | 2.917% | 1.799% | 1.038% | 0.01224% | 0% | 0% | 80~85 | 0 | 0 | 0 | 0 | 0 | 0 | 0 | 0 | 0 | 160 | 8650 | 67893 | 90350 | 55738 | 32142 | 379 | 0 | 0
85~90 | 0% | 0% | 0% | 0% | 0% | 0% | 0% | 0% | 0% | 0.003938% | 0.2818% | 2.17% | 2.825% | 1.828% | 1.213% | 0.01085% | 0% | 0% | 85~90 | 0 | 0 | 0 | 0 | 0 | 0 | 0 | 0 | 0 | 122 | 8729 | 67211 | 87512 | 56622 | 37563 | 336 | 0 | 0
90~95 | 0% | 0% | 0% | 0% | 0% | 0% | 0% | 0% | 0% | 0.004584% | 0.2643% | 2.116% | 2.759% | 1.904% | 1.366% | 0.008361% | 0% | 0% | 90~95 | 0 | 0 | 0 | 0 | 0 | 0 | 0 | 0 | 0 | 142 | 8186 | 65550 | 85463 | 58990 | 42315 | 259 | 0 | 0
95~100 | 0% | 0% | 0% | 0% | 0% | 0% | 0% | 0% | 0% | 0.004939% | 0.2415% | 1.999% | 2.71% | 1.936% | 1.347% | 0.005649% | 0% | 0% | 95~100 | 0 | 0 | 0 | 0 | 0 | 0 | 0 | 0 | 0 | 153 | 7482 | 61917 | 83938 | 59975 | 41726 | 175 | 0 | 0
100 | 0% | 0% | 0% | 0% | 0% | 0% | 0% | 0% | 0% | 0% | 0.0001614% | 0.0004842% | 0.001001% | 0.003002% | 0.0006779% | 0% | 0% | 0% | 100~105 | 0 | 0 | 0 | 0 | 0 | 0 | 0 | 0 | 0 | 0 | 5 | 15 | 31 | 93 | 21 | 0 | 0 | 0
tiguan discharging
温度[℃] \ SOC[%] | -30~-25 | -25~-20 | -20~-15 | -15~-10 | -10~-5 | -5~0 | 0~5 | 5~10 | 10~15 | 15~20 | 20~25 | 25~30 | 30~35 | 35~40 | [40,45） | 45~50 | 50~55 | 55~60 |  | -30~-25 | -25~-20 | -20~-15 | -15~-10 | -10~-5 | -5~0 | 0~5 | 5~10 | 10~15 | 15~20 | 20~25 | 25~30 | 30~35 | 35~40 | 40~45 | 45~50 | 50~55 | 55~60
0~5 | 0% | 0% | 0% | 0% | 0% | 0% | 1.039e-05% | 0.0006338% | 0.005631% | 0.07316% | 1.008% | 7.683% | 25.26% | 2.028% | 0.01928% | 0.004457% | 7.273e-05% | 0% | 0~5 | 0 | 0 | 0 | 0 | 0 | 0 | 1 | 61 | 542 | 7042 | 97033 | 739535 | 2431552 | 195228 | 1856 | 429 | 7 | 0
5~10 | 0% | 0% | 0% | 0% | 0% | 0% | 0% | 3.117e-05% | 0.0009039% | 0.007304% | 0.08356% | 0.5937% | 1.799% | 0.1497% | 0.002078% | 0.000187% | 0.0001247% | 0% | 5~10 | 0 | 0 | 0 | 0 | 0 | 0 | 0 | 3 | 87 | 703 | 8043 | 57148 | 173198 | 14408 | 200 | 18 | 12 | 0
10~15 | 0% | 0% | 0% | 0% | 0% | 0% | 0% | 1.039e-05% | 0.0008312% | 0.008603% | 0.1049% | 0.7707% | 1.881% | 0.1369% | 0.001683% | 5.195e-05% | 0.0001558% | 0% | 10~15 | 0 | 0 | 0 | 0 | 0 | 0 | 0 | 1 | 80 | 828 | 10098 | 74179 | 181089 | 13175 | 162 | 5 | 15 | 0
15~20 | 0% | 0% | 0% | 0% | 0% | 0% | 0% | 0% | 0.000426% | 0.008281% | 0.1148% | 0.8437% | 1.919% | 0.1353% | 0.001839% | 8.312e-05% | 0% | 0% | 15~20 | 0 | 0 | 0 | 0 | 0 | 0 | 0 | 0 | 41 | 797 | 11050 | 81204 | 184687 | 13021 | 177 | 8 | 0 | 0
20~25 | 0% | 0% | 0% | 0% | 0% | 0% | 0% | 4.156e-05% | 0.0006961% | 0.009714% | 0.1189% | 0.8632% | 1.938% | 0.1432% | 0.001621% | 0.0001143% | 6.234e-05% | 0% | 20~25 | 0 | 0 | 0 | 0 | 0 | 0 | 0 | 4 | 67 | 935 | 11448 | 83086 | 186571 | 13783 | 156 | 11 | 6 | 0
25~30 | 0% | 0% | 0% | 0% | 0% | 0% | 1.039e-05% | 4.156e-05% | 0.0006234% | 0.008935% | 0.115% | 0.8537% | 1.897% | 0.1535% | 0.001829% | 0.0001247% | 0% | 0% | 25~30 | 0 | 0 | 0 | 0 | 0 | 0 | 1 | 4 | 60 | 860 | 11073 | 82170 | 182559 | 14774 | 176 | 12 | 0 | 0
30~35 | 0% | 0% | 0% | 0% | 0% | 0% | 0% | 0% | 0.0007377% | 0.008686% | 0.1233% | 0.908% | 1.968% | 0.1654% | 0.001673% | 0.0001039% | 0% | 0% | 30~35 | 0 | 0 | 0 | 0 | 0 | 0 | 0 | 0 | 71 | 836 | 11865 | 87397 | 189437 | 15924 | 161 | 10 | 0 | 0
35~40 | 0% | 0% | 0% | 0% | 0% | 0% | 0% | 0.0001455% | 0.0006338% | 0.008852% | 0.1198% | 0.886% | 1.977% | 0.1743% | 0.001579% | 0.0001455% | 0% | 0% | 35~40 | 0 | 0 | 0 | 0 | 0 | 0 | 0 | 14 | 61 | 852 | 11530 | 85277 | 190298 | 16774 | 152 | 14 | 0 | 0
40~45 | 0% | 0% | 0% | 0% | 0% | 0% | 2.078e-05% | 2.078e-05% | 0.000426% | 0.006525% | 0.09992% | 0.8243% | 1.957% | 0.1876% | 0.00161% | 0.0001247% | 0% | 0% | 40~45 | 0 | 0 | 0 | 0 | 0 | 0 | 2 | 2 | 41 | 628 | 9617 | 79336 | 188387 | 18058 | 155 | 12 | 0 | 0
45~50 | 0% | 0% | 0% | 0% | 0% | 0% | 0% | 0.0001766% | 0.0001662% | 0.007418% | 0.09541% | 0.865% | 2.076% | 0.2061% | 0.002286% | 0.0001039% | 0.0001143% | 0% | 45~50 | 0 | 0 | 0 | 0 | 0 | 0 | 0 | 17 | 16 | 714 | 9183 | 83253 | 199836 | 19841 | 220 | 10 | 11 | 0
50~55 | 0% | 0% | 0% | 0% | 0% | 0% | 0% | 5.195e-05% | 0.0003532% | 0.00881% | 0.1179% | 0.9743% | 2.061% | 0.1865% | 0.001465% | 0.0002597% | 2.078e-05% | 0% | 50~55 | 0 | 0 | 0 | 0 | 0 | 0 | 0 | 5 | 34 | 848 | 11346 | 93777 | 198390 | 17953 | 141 | 25 | 2 | 0
55~60 | 0% | 0% | 0% | 0% | 0% | 0% | 0% | 0.0001247% | 0.0003429% | 0.009787% | 0.1393% | 1.111% | 2.068% | 0.1671% | 0.00186% | 0.0001766% | 0.0002494% | 0% | 55~60 | 0 | 0 | 0 | 0 | 0 | 0 | 0 | 12 | 33 | 942 | 13406 | 106966 | 199052 | 16086 | 179 | 17 | 24 | 0
60~65 | 0% | 0% | 0% | 0% | 0% | 0% | 0% | 0.0001039% | 0.0004052% | 0.01086% | 0.1522% | 1.211% | 2.108% | 0.1655% | 0.001756% | 0.0001558% | 1.039e-05% | 0% | 60~65 | 0 | 0 | 0 | 0 | 0 | 0 | 0 | 10 | 39 | 1045 | 14647 | 116600 | 202922 | 15928 | 169 | 15 | 1 | 0
65~70 | 0% | 0% | 0% | 0% | 0% | 0% | 0% | 7.273e-05% | 0.0005714% | 0.01178% | 0.1697% | 1.298% | 2.117% | 0.1622% | 0.001673% | 8.312e-05% | 0% | 0% | 65~70 | 0 | 0 | 0 | 0 | 0 | 0 | 0 | 7 | 55 | 1134 | 16329 | 124899 | 203764 | 15616 | 161 | 8 | 0 | 0
70~75 | 0% | 0% | 0% | 0% | 0% | 0% | 0% | 4.156e-05% | 0.0007584% | 0.01337% | 0.1734% | 1.326% | 2.01% | 0.1602% | 0.001403% | 5.195e-05% | 3.117e-05% | 0% | 70~75 | 0 | 0 | 0 | 0 | 0 | 0 | 0 | 4 | 73 | 1287 | 16687 | 127641 | 193434 | 15423 | 135 | 5 | 3 | 0
75~80 | 0% | 0% | 0% | 0% | 0% | 0% | 0% | 2.078e-05% | 0.0008104% | 0.01328% | 0.192% | 1.393% | 1.944% | 0.1686% | 0.001351% | 5.195e-05% | 3.117e-05% | 0% | 75~80 | 0 | 0 | 0 | 0 | 0 | 0 | 0 | 2 | 78 | 1278 | 18481 | 134058 | 187086 | 16227 | 130 | 5 | 3 | 0
80~85 | 0% | 0% | 0% | 0% | 0% | 0% | 0% | 0.000239% | 0.001299% | 0.01501% | 0.206% | 1.445% | 1.871% | 0.1901% | 0.002306% | 2.078e-05% | 2.078e-05% | 0% | 80~85 | 0 | 0 | 0 | 0 | 0 | 0 | 0 | 23 | 125 | 1445 | 19825 | 139052 | 180125 | 18301 | 222 | 2 | 2 | 0
85~90 | 0% | 0% | 0% | 0% | 0% | 0% | 0% | 9.351e-05% | 0.001319% | 0.01657% | 0.2197% | 1.435% | 1.749% | 0.2323% | 0.002525% | 0.0001455% | 0% | 0% | 85~90 | 0 | 0 | 0 | 0 | 0 | 0 | 0 | 9 | 127 | 1595 | 21150 | 138141 | 168310 | 22363 | 243 | 14 | 0 | 0
90~95 | 0% | 0% | 0% | 0% | 0% | 0% | 0% | 8.312e-05% | 0.001621% | 0.02099% | 0.2303% | 1.416% | 1.707% | 0.3049% | 0.004031% | 9.351e-05% | 0% | 0% | 90~95 | 0 | 0 | 0 | 0 | 0 | 0 | 0 | 8 | 156 | 2020 | 22167 | 136274 | 164338 | 29349 | 388 | 9 | 0 | 0
95~100 | 0% | 0% | 0% | 0% | 0% | 0% | 2.078e-05% | 0.0002286% | 0.002182% | 0.02437% | 0.2467% | 1.393% | 1.454% | 0.3873% | 0.00639% | 6.234e-05% | 0% | 0% | 95~100 | 0 | 0 | 0 | 0 | 0 | 0 | 2 | 22 | 210 | 2346 | 23742 | 134098 | 139940 | 37274 | 615 | 6 | 0 | 0
100 | 0% | 0% | 0% | 0% | 0% | 0% | 0% | 0% | 4.156e-05% | 0.0006961% | 0.01358% | 0.1173% | 0.1347% | 0.05348% | 0.0006545% | 1.039e-05% | 0% | 0% | 100~105 | 0 | 0 | 0 | 0 | 0 | 0 | 0 | 0 | 4 | 67 | 1307 | 11293 | 12969 | 5147 | 63 | 1 | 0 | 0
tiguan charging
温度[℃] \ SOC[%] | -30~-25 | -25~-20 | -20~-15 | -15~-10 | -10~-5 | -5~0 | 0~5 | 5~10 | 10~15 | 15~20 | 20~25 | 25~30 | 30~35 | 35~40 | [40,45） | 45~50 | 50~55 | 55~60 |  | -30~-25 | -25~-20 | -20~-15 | -15~-10 | -10~-5 | -5~0 | 0~5 | 5~10 | 10~15 | 15~20 | 20~25 | 25~30 | 30~35 | 35~40 | 40~45 | 45~50 | 50~55 | 55~60
0~5 | 0% | 0% | 0% | 0% | 0% | 0% | 0% | 0% | 0.000285% | 0.003741% | 0.08598% | 0.7882% | 3.261% | 0.2762% | 0.001942% | 0.0002138% | 0% | 0% | 0~5 | 0 | 0 | 0 | 0 | 0 | 0 | 0 | 0 | 16 | 210 | 4826 | 44243 | 183040 | 15503 | 109 | 12 | 0 | 0
5~10 | 0% | 0% | 0% | 0% | 0% | 0% | 0% | 0% | 8.908e-05% | 0.001692% | 0.03928% | 0.3869% | 1.525% | 0.1939% | 0.0007482% | 0.0001247% | 0% | 0% | 5~10 | 0 | 0 | 0 | 0 | 0 | 0 | 0 | 0 | 5 | 95 | 2205 | 21715 | 85588 | 10882 | 42 | 7 | 0 | 0
10~15 | 0% | 0% | 0% | 0% | 0% | 0% | 0% | 0% | 0.0001425% | 0.003314% | 0.06152% | 0.6183% | 2.376% | 0.425% | 0.001265% | 0.0002672% | 1.782e-05% | 0% | 10~15 | 0 | 0 | 0 | 0 | 0 | 0 | 0 | 0 | 8 | 186 | 3453 | 34704 | 133350 | 23857 | 71 | 15 | 1 | 0
15~20 | 0% | 0% | 0% | 0% | 0% | 0% | 0% | 0% | 5.345e-05% | 0.00351% | 0.05938% | 0.6345% | 2.327% | 0.605% | 0.001603% | 0.000285% | 5.345e-05% | 0% | 15~20 | 0 | 0 | 0 | 0 | 0 | 0 | 0 | 0 | 3 | 197 | 3333 | 35614 | 130592 | 33959 | 90 | 16 | 3 | 0
20~25 | 0% | 0% | 0% | 0% | 0% | 0% | 0% | 0% | 5.345e-05% | 0.002993% | 0.05701% | 0.671% | 2.363% | 0.8336% | 0.001853% | 0.0003385% | 3.563e-05% | 0% | 20~25 | 0 | 0 | 0 | 0 | 0 | 0 | 0 | 0 | 3 | 168 | 3200 | 37667 | 132654 | 46791 | 104 | 19 | 2 | 0
25~30 | 0% | 0% | 0% | 0% | 0% | 0% | 0% | 0% | 0.0001425% | 0.003135% | 0.05419% | 0.6893% | 2.373% | 1.074% | 0.00212% | 0.000285% | 3.563e-05% | 0% | 25~30 | 0 | 0 | 0 | 0 | 0 | 0 | 0 | 0 | 8 | 176 | 3042 | 38694 | 133195 | 60279 | 119 | 16 | 2 | 0
30~35 | 0% | 0% | 0% | 0% | 0% | 0% | 0% | 0% | 0.0001425% | 0.003029% | 0.05227% | 0.7073% | 2.332% | 1.305% | 0.003688% | 0.0004454% | 7.126e-05% | 0% | 30~35 | 0 | 0 | 0 | 0 | 0 | 0 | 0 | 0 | 8 | 170 | 2934 | 39701 | 130926 | 73247 | 207 | 25 | 4 | 0
35~40 | 0% | 0% | 0% | 0% | 0% | 0% | 0% | 0% | 0.0001782% | 0.003349% | 0.0517% | 0.7179% | 2.34% | 1.572% | 0.005612% | 0.0005879% | 0.0002138% | 0% | 35~40 | 0 | 0 | 0 | 0 | 0 | 0 | 0 | 0 | 10 | 188 | 2902 | 40299 | 131371 | 88255 | 315 | 33 | 12 | 0
40~45 | 0% | 0% | 0% | 0% | 0% | 0% | 0% | 0% | 0.0002494% | 0.002993% | 0.04824% | 0.6917% | 2.268% | 1.785% | 0.0093% | 0.0004988% | 0.0001425% | 0% | 40~45 | 0 | 0 | 0 | 0 | 0 | 0 | 0 | 0 | 14 | 168 | 2708 | 38824 | 127311 | 100183 | 522 | 28 | 8 | 0
45~50 | 0% | 0% | 0% | 0% | 0% | 0% | 0% | 0% | 0.0001069% | 0.002619% | 0.04311% | 0.6776% | 2.225% | 1.99% | 0.01304% | 0.0006057% | 0.0002316% | 0% | 45~50 | 0 | 0 | 0 | 0 | 0 | 0 | 0 | 0 | 6 | 147 | 2420 | 38037 | 124917 | 111707 | 732 | 34 | 13 | 0
50~55 | 0% | 0% | 0% | 0% | 0% | 0% | 0% | 0% | 1.782e-05% | 0.002708% | 0.04138% | 0.6449% | 2.226% | 2.154% | 0.01643% | 0.0009798% | 0.0002316% | 0% | 50~55 | 0 | 0 | 0 | 0 | 0 | 0 | 0 | 0 | 1 | 152 | 2323 | 36199 | 124946 | 120909 | 922 | 55 | 13 | 0
55~60 | 0% | 0% | 0% | 0% | 0% | 0% | 0% | 0% | 0.0002672% | 0.002654% | 0.04381% | 0.6619% | 2.189% | 2.261% | 0.01675% | 0.0006413% | 0.0002138% | 0% | 55~60 | 0 | 0 | 0 | 0 | 0 | 0 | 0 | 0 | 15 | 149 | 2459 | 37155 | 122857 | 126913 | 940 | 36 | 12 | 0
60~65 | 0% | 0% | 0% | 0% | 0% | 0% | 0% | 0% | 0.0001603% | 0.003367% | 0.05288% | 0.7422% | 2.372% | 2.393% | 0.01929% | 0.0004098% | 0.0001247% | 0% | 60~65 | 0 | 0 | 0 | 0 | 0 | 0 | 0 | 0 | 9 | 189 | 2968 | 41662 | 133162 | 134315 | 1083 | 23 | 7 | 0
65~70 | 0% | 0% | 0% | 0% | 0% | 0% | 0% | 0% | 0.0001247% | 0.003563% | 0.06098% | 0.8127% | 2.509% | 2.51% | 0.02122% | 0.0004632% | 0% | 0% | 65~70 | 0 | 0 | 0 | 0 | 0 | 0 | 0 | 0 | 7 | 200 | 3423 | 45619 | 140833 | 140871 | 1191 | 26 | 0 | 0
70~75 | 0% | 0% | 0% | 0% | 0% | 0% | 0% | 0% | 0.0001425% | 0.003795% | 0.06485% | 0.8273% | 2.477% | 2.44% | 0.02252% | 0.0004276% | 0% | 0% | 70~75 | 0 | 0 | 0 | 0 | 0 | 0 | 0 | 0 | 8 | 213 | 3640 | 46438 | 139061 | 136986 | 1264 | 24 | 0 | 0
75~80 | 0% | 0% | 0% | 0% | 0% | 0% | 0% | 0% | 0.0002316% | 0.004222% | 0.06909% | 0.8576% | 2.5% | 2.462% | 0.02701% | 0.0005345% | 0% | 0% | 75~80 | 0 | 0 | 0 | 0 | 0 | 0 | 0 | 0 | 13 | 237 | 3878 | 48136 | 140330 | 138207 | 1516 | 30 | 0 | 0
80~85 | 0% | 0% | 0% | 0% | 0% | 0% | 0% | 0% | 8.908e-05% | 0.004543% | 0.06966% | 0.8665% | 2.481% | 2.488% | 0.03524% | 0.0005345% | 0% | 0% | 80~85 | 0 | 0 | 0 | 0 | 0 | 0 | 0 | 0 | 5 | 255 | 3910 | 48639 | 139286 | 139660 | 1978 | 30 | 0 | 0
85~90 | 0% | 0% | 0% | 0% | 0% | 0% | 0% | 8.908e-05% | 8.908e-05% | 0.004881% | 0.07105% | 0.8502% | 2.451% | 2.563% | 0.04536% | 0.0006057% | 0% | 0% | 85~90 | 0 | 0 | 0 | 0 | 0 | 0 | 0 | 5 | 5 | 274 | 3988 | 47721 | 137551 | 143838 | 2546 | 34 | 0 | 0
90~95 | 0% | 0% | 0% | 0% | 0% | 0% | 0% | 8.908e-05% | 1.782e-05% | 0.004222% | 0.06611% | 0.802% | 2.371% | 2.672% | 0.05478% | 0.001211% | 0% | 0% | 90~95 | 0 | 0 | 0 | 0 | 0 | 0 | 0 | 5 | 1 | 237 | 3711 | 45018 | 133079 | 149983 | 3075 | 68 | 0 | 0
95~100 | 0% | 0% | 0% | 0% | 0% | 0% | 0% | 0.0002138% | 0.0002672% | 0.005469% | 0.09116% | 1.022% | 2.977% | 3.717% | 0.08525% | 0.003135% | 0% | 0% | 95~100 | 0 | 0 | 0 | 0 | 0 | 0 | 0 | 12 | 15 | 307 | 5117 | 57352 | 167090 | 208661 | 4785 | 176 | 0 | 0
100 | 0% | 0% | 0% | 0% | 0% | 0% | 0% | 0% | 0% | 0% | 0.0002316% | 0.003135% | 0.004828% | 0.00326% | 0% | 0% | 0% | 0% | 100~105 | 0 | 0 | 0 | 0 | 0 | 0 | 0 | 0 | 0 | 0 | 13 | 176 | 271 | 183 | 0 | 0 | 0 | 0
Passat discharging
温度[℃] \ SOC[%] | -30~-25 | -25~-20 | -20~-15 | -15~-10 | -10~-5 | -5~0 | 0~5 | 5~10 | 10~15 | 15~20 | 20~25 | 25~30 | 30~35 | 35~40 | [40,45） | 45~50 | 50~55 | 55~60 |  | -30~-25 | -25~-20 | -20~-15 | -15~-10 | -10~-5 | -5~0 | 0~5 | 5~10 | 10~15 | 15~20 | 20~25 | 25~30 | 30~35 | 35~40 | 40~45 | 45~50 | 50~55 | 55~60
0~5 | 0% | 0% | 0% | 0% | 0% | 0% | 6.715e-06% | 0.0001074% | 0.002484% | 0.06713% | 0.996% | 6.617% | 26.92% | 1.755% | 0.03112% | 0.008393% | 0.0006647% | 0% | 0~5 | 0 | 0 | 0 | 0 | 0 | 0 | 1 | 16 | 370 | 9998 | 148339 | 985493 | 4009901 | 261435 | 4635 | 1250 | 99 | 0
5~10 | 0% | 0% | 0% | 0% | 0% | 0% | 0% | 1.343e-05% | 0.0005439% | 0.01139% | 0.1455% | 0.9648% | 3.149% | 0.2143% | 0.003935% | 0.001632% | 0.0004902% | 0% | 5~10 | 0 | 0 | 0 | 0 | 0 | 0 | 0 | 2 | 81 | 1697 | 21669 | 143693 | 468987 | 31910 | 586 | 243 | 73 | 0
10~15 | 0% | 0% | 0% | 0% | 0% | 0% | 0% | 3.357e-05% | 0.0004835% | 0.01127% | 0.1408% | 0.9305% | 2.819% | 0.1826% | 0.003539% | 0.00094% | 0.0001343% | 0% | 10~15 | 0 | 0 | 0 | 0 | 0 | 0 | 0 | 5 | 72 | 1678 | 20972 | 138580 | 419818 | 27188 | 527 | 140 | 20 | 0
15~20 | 0% | 0% | 0% | 0% | 0% | 0% | 0% | 6.043e-05% | 0.000658% | 0.009501% | 0.1223% | 0.7869% | 2.178% | 0.1352% | 0.002068% | 0.0003223% | 2.014e-05% | 6.715e-06% | 15~20 | 0 | 0 | 0 | 0 | 0 | 0 | 0 | 9 | 98 | 1415 | 18220 | 117192 | 324406 | 20130 | 308 | 48 | 3 | 1
20~25 | 0% | 0% | 0% | 0% | 0% | 0% | 0% | 2.686e-05% | 0.0006647% | 0.009602% | 0.1226% | 0.7807% | 2.129% | 0.137% | 0.001793% | 0.0003827% | 0% | 0% | 20~25 | 0 | 0 | 0 | 0 | 0 | 0 | 0 | 4 | 99 | 1430 | 18266 | 116267 | 317040 | 20397 | 267 | 57 | 0 | 0
25~30 | 0% | 0% | 0% | 0% | 0% | 0% | 0% | 2.686e-05% | 0.0004029% | 0.01004% | 0.1209% | 0.7723% | 2.097% | 0.14% | 0.002008% | 0.0003827% | 5.372e-05% | 0% | 25~30 | 0 | 0 | 0 | 0 | 0 | 0 | 0 | 4 | 60 | 1495 | 18006 | 115022 | 312331 | 20847 | 299 | 57 | 8 | 0
30~35 | 0% | 0% | 0% | 0% | 0% | 0% | 0% | 3.357e-05% | 0.0003827% | 0.01046% | 0.1233% | 0.8128% | 2.164% | 0.1503% | 0.001994% | 0.0003022% | 6.715e-05% | 0% | 30~35 | 0 | 0 | 0 | 0 | 0 | 0 | 0 | 5 | 57 | 1558 | 18364 | 121045 | 322331 | 22380 | 297 | 45 | 10 | 0
35~40 | 0% | 0% | 0% | 0% | 0% | 0% | 0% | 0% | 0.0005036% | 0.009723% | 0.1124% | 0.7737% | 2.143% | 0.1607% | 0.002149% | 0.000423% | 4.029e-05% | 0% | 35~40 | 0 | 0 | 0 | 0 | 0 | 0 | 0 | 0 | 75 | 1448 | 16746 | 115223 | 319083 | 23928 | 320 | 63 | 6 | 0
40~45 | 0% | 0% | 0% | 0% | 0% | 0% | 0% | 0% | 0.0003827% | 0.006882% | 0.09633% | 0.7281% | 2.214% | 0.1737% | 0.002303% | 0.0002753% | 0% | 0% | 40~45 | 0 | 0 | 0 | 0 | 0 | 0 | 0 | 0 | 57 | 1025 | 14346 | 108439 | 329711 | 25873 | 343 | 41 | 0 | 0
45~50 | 0% | 0% | 0% | 0% | 0% | 0% | 0% | 2.014e-05% | 0.000329% | 0.006439% | 0.09659% | 0.7635% | 2.487% | 0.2042% | 0.003189% | 0.0004902% | 0% | 0% | 45~50 | 0 | 0 | 0 | 0 | 0 | 0 | 0 | 3 | 49 | 959 | 14385 | 113704 | 370354 | 30409 | 475 | 73 | 0 | 0
50~55 | 0% | 0% | 0% | 0% | 0% | 0% | 0% | 1.343e-05% | 0.0003357% | 0.00752% | 0.1039% | 0.7562% | 2.099% | 0.1683% | 0.002686% | 0.0003089% | 5.372e-05% | 0% | 50~55 | 0 | 0 | 0 | 0 | 0 | 0 | 0 | 2 | 50 | 1120 | 15469 | 112615 | 312641 | 25069 | 400 | 46 | 8 | 0
55~60 | 0% | 0% | 0% | 0% | 0% | 0% | 0% | 1.343e-05% | 0.0003492% | 0.008716% | 0.1245% | 0.86% | 2.037% | 0.1406% | 0.002934% | 0.0003223% | 1.343e-05% | 0% | 55~60 | 0 | 0 | 0 | 0 | 0 | 0 | 0 | 2 | 52 | 1298 | 18549 | 128074 | 303369 | 20943 | 437 | 48 | 2 | 0
60~65 | 0% | 0% | 0% | 0% | 0% | 0% | 0% | 1.343e-05% | 0.0003894% | 0.01002% | 0.135% | 0.929% | 2.046% | 0.1359% | 0.002397% | 0.0002417% | 1.343e-05% | 0% | 60~65 | 0 | 0 | 0 | 0 | 0 | 0 | 0 | 2 | 58 | 1493 | 20110 | 138359 | 304690 | 20245 | 357 | 36 | 2 | 0
65~70 | 0% | 0% | 0% | 0% | 0% | 0% | 0% | 4.029e-05% | 0.0005237% | 0.01109% | 0.1434% | 0.9803% | 2.051% | 0.1343% | 0.003136% | 0.000329% | 6.715e-06% | 0% | 65~70 | 0 | 0 | 0 | 0 | 0 | 0 | 0 | 6 | 78 | 1651 | 21360 | 145997 | 305394 | 19994 | 467 | 49 | 1 | 0
70~75 | 0% | 0% | 0% | 0% | 0% | 0% | 0% | 1.343e-05% | 0.00047% | 0.01024% | 0.148% | 0.9935% | 1.971% | 0.1297% | 0.003028% | 0.0005573% | 6.715e-06% | 0% | 70~75 | 0 | 0 | 0 | 0 | 0 | 0 | 0 | 2 | 70 | 1525 | 22043 | 147957 | 293557 | 19323 | 451 | 83 | 1 | 0
75~80 | 0% | 0% | 0% | 0% | 0% | 0% | 0% | 0% | 0.0006043% | 0.01038% | 0.1604% | 1.035% | 1.957% | 0.1399% | 0.002766% | 0.0004566% | 3.357e-05% | 0% | 75~80 | 0 | 0 | 0 | 0 | 0 | 0 | 0 | 0 | 90 | 1546 | 23891 | 154105 | 291390 | 20840 | 412 | 68 | 5 | 0
80~85 | 0% | 0% | 0% | 0% | 0% | 0% | 0% | 9.4e-05% | 0.0009468% | 0.01197% | 0.1697% | 1.062% | 1.867% | 0.1548% | 0.003082% | 0.0003492% | 0% | 0% | 80~85 | 0 | 0 | 0 | 0 | 0 | 0 | 0 | 14 | 141 | 1783 | 25275 | 158207 | 278120 | 23054 | 459 | 52 | 0 | 0
85~90 | 0% | 0% | 0% | 0% | 0% | 0% | 2.014e-05% | 0.0001947% | 0.0006782% | 0.01231% | 0.177% | 1.061% | 1.76% | 0.1888% | 0.003478% | 0.0003962% | 6.715e-06% | 0% | 85~90 | 0 | 0 | 0 | 0 | 0 | 0 | 3 | 29 | 101 | 1833 | 26361 | 158013 | 262047 | 28113 | 518 | 59 | 1 | 0
90~95 | 0% | 0% | 0% | 0% | 0% | 0% | 2.014e-05% | 8.729e-05% | 0.0005506% | 0.0146% | 0.1836% | 1.056% | 1.808% | 0.2597% | 0.004908% | 0.0002484% | 0% | 0% | 90~95 | 0 | 0 | 0 | 0 | 0 | 0 | 3 | 13 | 82 | 2174 | 27345 | 157294 | 269232 | 38680 | 731 | 37 | 0 | 0
95~100 | 0% | 0% | 0% | 0% | 0% | 0% | 0% | 6.043e-05% | 0.0007587% | 0.01573% | 0.1856% | 0.9592% | 1.215% | 0.3424% | 0.007111% | 0.000282% | 0% | 0% | 95~100 | 0 | 0 | 0 | 0 | 0 | 0 | 0 | 9 | 113 | 2343 | 27645 | 142856 | 180990 | 50990 | 1059 | 42 | 0 | 0
100 | 0% | 0% | 0% | 0% | 0% | 0% | 0% | 0% | 6.715e-06% | 0.0005237% | 0.01001% | 0.07322% | 0.0915% | 0.04344% | 0.0009132% | 0% | 0% | 0% | 100~105 | 0 | 0 | 0 | 0 | 0 | 0 | 0 | 0 | 1 | 78 | 1491 | 10905 | 13627 | 6469 | 136 | 0 | 0 | 0
Passat charging
温度[℃] \ SOC[%] | -30~-25 | -25~-20 | -20~-15 | -15~-10 | -10~-5 | -5~0 | 0~5 | 5~10 | 10~15 | 15~20 | 20~25 | 25~30 | 30~35 | 35~40 | [40,45） | 45~50 | 50~55 | 55~60 |  | -30~-25 | -25~-20 | -20~-15 | -15~-10 | -10~-5 | -5~0 | 0~5 | 5~10 | 10~15 | 15~20 | 20~25 | 25~30 | 30~35 | 35~40 | 40~45 | 45~50 | 50~55 | 55~60
0~5 | 0% | 0% | 0% | 0% | 0% | 0% | 0% | 0% | 0.000133% | 0.004389% | 0.07006% | 0.525% | 2.155% | 0.1826% | 0.001208% | 0.0003879% | 0% | 0% | 0~5 | 0 | 0 | 0 | 0 | 0 | 0 | 0 | 0 | 12 | 396 | 6321 | 47366 | 194425 | 16476 | 109 | 35 | 0 | 0
5~10 | 0% | 0% | 0% | 0% | 0% | 0% | 0% | 0% | 0.000133% | 0.002538% | 0.04496% | 0.3428% | 1.318% | 0.1575% | 0.0009975% | 0.0003436% | 3.325e-05% | 0% | 5~10 | 0 | 0 | 0 | 0 | 0 | 0 | 0 | 0 | 12 | 229 | 4056 | 30929 | 118957 | 14207 | 90 | 31 | 3 | 0
10~15 | 0% | 0% | 0% | 0% | 0% | 0% | 0% | 0% | 0.0001552% | 0.004489% | 0.07151% | 0.5986% | 2.245% | 0.3846% | 0.001895% | 0.000399% | 6.65e-05% | 0% | 10~15 | 0 | 0 | 0 | 0 | 0 | 0 | 0 | 0 | 14 | 405 | 6452 | 54009 | 202565 | 34700 | 171 | 36 | 6 | 0
15~20 | 0% | 0% | 0% | 0% | 0% | 0% | 0% | 0% | 0.0001995% | 0.004334% | 0.0727% | 0.6291% | 2.279% | 0.5521% | 0.002084% | 0.0005209% | 0.0001552% | 0% | 15~20 | 0 | 0 | 0 | 0 | 0 | 0 | 0 | 0 | 18 | 391 | 6559 | 56762 | 205649 | 49814 | 188 | 47 | 14 | 0
20~25 | 0% | 0% | 0% | 0% | 0% | 0% | 0% | 0% | 0.0001108% | 0.004489% | 0.07399% | 0.6657% | 2.358% | 0.7803% | 0.003004% | 0.0005653% | 0.0002217% | 0% | 20~25 | 0 | 0 | 0 | 0 | 0 | 0 | 0 | 0 | 10 | 405 | 6676 | 60066 | 212780 | 70405 | 271 | 51 | 20 | 0
25~30 | 0% | 0% | 0% | 0% | 0% | 0% | 0% | 0% | 7.759e-05% | 0.004223% | 0.0715% | 0.6899% | 2.37% | 1.03% | 0.004622% | 0.0006761% | 0.0002328% | 0% | 25~30 | 0 | 0 | 0 | 0 | 0 | 0 | 0 | 0 | 7 | 381 | 6451 | 62243 | 213856 | 92920 | 417 | 61 | 21 | 0
30~35 | 0% | 0% | 0% | 0% | 0% | 0% | 0% | 0% | 5.542e-05% | 0.003868% | 0.06945% | 0.709% | 2.338% | 1.281% | 0.005342% | 0.001031% | 0.000266% | 0% | 30~35 | 0 | 0 | 0 | 0 | 0 | 0 | 0 | 0 | 5 | 349 | 6266 | 63970 | 210960 | 115549 | 482 | 93 | 24 | 0
35~40 | 0% | 0% | 0% | 0% | 0% | 0% | 0% | 0% | 7.759e-05% | 0.003713% | 0.06837% | 0.7249% | 2.348% | 1.571% | 0.007681% | 0.0008534% | 0.0004101% | 0% | 35~40 | 0 | 0 | 0 | 0 | 0 | 0 | 0 | 0 | 7 | 335 | 6169 | 65405 | 211816 | 141771 | 693 | 77 | 37 | 0
40~45 | 0% | 0% | 0% | 0% | 0% | 0% | 0% | 0% | 2.217e-05% | 0.00378% | 0.0644% | 0.7089% | 2.269% | 1.815% | 0.01053% | 0.001186% | 0.0004433% | 0% | 40~45 | 0 | 0 | 0 | 0 | 0 | 0 | 0 | 0 | 2 | 341 | 5810 | 63961 | 204738 | 163799 | 950 | 107 | 40 | 0
45~50 | 0% | 0% | 0% | 0% | 0% | 0% | 0% | 0% | 2.217e-05% | 0.003148% | 0.06095% | 0.6901% | 2.232% | 2.037% | 0.01433% | 0.001408% | 0.0005653% | 0% | 45~50 | 0 | 0 | 0 | 0 | 0 | 0 | 0 | 0 | 2 | 284 | 5499 | 62264 | 201412 | 183764 | 1293 | 127 | 51 | 0
50~55 | 0% | 0% | 0% | 0% | 0% | 0% | 0% | 0% | 0% | 0.002682% | 0.05444% | 0.6484% | 2.215% | 2.209% | 0.01872% | 0.001607% | 0.000266% | 0% | 50~55 | 0 | 0 | 0 | 0 | 0 | 0 | 0 | 0 | 0 | 242 | 4912 | 58500 | 199827 | 199269 | 1689 | 145 | 24 | 0
55~60 | 0% | 0% | 0% | 0% | 0% | 0% | 0% | 0% | 2.217e-05% | 0.002472% | 0.05592% | 0.6622% | 2.183% | 2.38% | 0.02035% | 0.001773% | 0.0003325% | 0% | 55~60 | 0 | 0 | 0 | 0 | 0 | 0 | 0 | 0 | 2 | 223 | 5045 | 59747 | 196914 | 214737 | 1836 | 160 | 30 | 0
60~65 | 0% | 0% | 0% | 0% | 0% | 0% | 0% | 0% | 3.325e-05% | 0.003015% | 0.06365% | 0.7432% | 2.364% | 2.508% | 0.0216% | 0.002228% | 0.0002217% | 0% | 60~65 | 0 | 0 | 0 | 0 | 0 | 0 | 0 | 0 | 3 | 272 | 5743 | 67055 | 213279 | 226255 | 1949 | 201 | 20 | 0
65~70 | 0% | 0% | 0% | 0% | 0% | 0% | 0% | 0% | 4.433e-05% | 0.00327% | 0.07169% | 0.8074% | 2.508% | 2.642% | 0.025% | 0.001718% | 0.0001884% | 0% | 65~70 | 0 | 0 | 0 | 0 | 0 | 0 | 0 | 0 | 4 | 295 | 6468 | 72846 | 226298 | 238334 | 2256 | 155 | 17 | 0
70~75 | 0% | 0% | 0% | 0% | 0% | 0% | 0% | 0% | 3.325e-05% | 0.003403% | 0.07791% | 0.8229% | 2.489% | 2.591% | 0.02776% | 0.001563% | 0.0001663% | 0% | 70~75 | 0 | 0 | 0 | 0 | 0 | 0 | 0 | 0 | 3 | 307 | 7029 | 74249 | 224542 | 233736 | 2505 | 141 | 15 | 0
75~80 | 0% | 0% | 0% | 0% | 0% | 0% | 0% | 0% | 0.0001219% | 0.003569% | 0.08589% | 0.85% | 2.502% | 2.623% | 0.03233% | 0.002106% | 8.867e-05% | 0% | 75~80 | 0 | 0 | 0 | 0 | 0 | 0 | 0 | 0 | 11 | 322 | 7749 | 76694 | 225724 | 236664 | 2917 | 190 | 8 | 0
80~85 | 0% | 0% | 0% | 0% | 0% | 0% | 0% | 0% | 6.65e-05% | 0.003547% | 0.08778% | 0.853% | 2.495% | 2.672% | 0.03965% | 0.002427% | 7.759e-05% | 0% | 80~85 | 0 | 0 | 0 | 0 | 0 | 0 | 0 | 0 | 6 | 320 | 7920 | 76961 | 225147 | 241115 | 3577 | 219 | 7 | 0
85~90 | 0% | 0% | 0% | 0% | 0% | 0% | 0% | 3.325e-05% | 0.0001108% | 0.003547% | 0.08583% | 0.851% | 2.461% | 2.753% | 0.05111% | 0.00286% | 8.867e-05% | 0% | 85~90 | 0 | 0 | 0 | 0 | 0 | 0 | 0 | 3 | 10 | 320 | 7744 | 76781 | 222066 | 248358 | 4611 | 258 | 8 | 0
90~95 | 0% | 0% | 0% | 0% | 0% | 0% | 0% | 5.542e-05% | 0% | 0.003092% | 0.08054% | 0.8166% | 2.426% | 2.883% | 0.06656% | 0.003148% | 0.0002217% | 0% | 90~95 | 0 | 0 | 0 | 0 | 0 | 0 | 0 | 5 | 0 | 279 | 7267 | 73676 | 218896 | 260070 | 6005 | 284 | 20 | 0
95~100 | 0% | 0% | 0% | 0% | 0% | 0% | 0% | 2.217e-05% | 0% | 0.005675% | 0.1131% | 1.069% | 3.005% | 3.955% | 0.1073% | 0.008036% | 0.0001441% | 0% | 95~100 | 0 | 0 | 0 | 0 | 0 | 0 | 0 | 2 | 0 | 512 | 10205 | 96469 | 271121 | 356871 | 9682 | 725 | 13 | 0
100 | 0% | 0% | 0% | 0% | 0% | 0% | 0% | 0% | 0% | 0% | 0.0001108% | 0.001252% | 0.001142% | 0.0006872% | 0.0002549% | 0% | 0% | 0% | 100~105 | 0 | 0 | 0 | 0 | 0 | 0 | 0 | 0 | 0 | 0 | 10 | 113 | 103 | 62 | 23 | 0 | 0 | 0

## 充电log
| 总充电次数 | 充电前数据丢失次数 | 充电后数据丢失次数 | 合并充电次数 | 参与统计充电次数
Lavida BEV 53Ah | 81114 | 1903 | 1758 | 4279 | 74610 | 3933 | 81114 | 3933 | 20.624
|  | 2.35% | 2.17% | 5.28% |  | 13430 | 151262 | 14263 | 10.6052
Tiguan L PHEV C5 | 145899 | 3320 | 53043 | 1978 | 83480 | 833 | 215731 | 22606 | 9.5431
|  | 2.28% | 36.36% | 1.36% |  | 17377
Tiguan L PHEV C6 | 5363 | 58 | 39 | 544 | 4740 | 5229
|  | 1.08% | 0.73% | 10.14%
Passat PHEV C5 | 159542 | 4149 | 14168 | 2936 | 130831
|  | 2.6% | 8.88% | 1.84%
Passat PHEV C6 | 56189 | 1075 | 724 | 6384 | 48595
|  | 1.91% | 1.29% | 11.36%

## 充电SOC
充电起始SOC | lavida频次 | Tiguan频次 | Passat频次 | Lavida BEV | Tiguan L PHEV | Passat PHEV
0~10% | 3480 | 41373 | 65594 | 4.664% | 46.34% | 46.86%
10~20% | 7210 | 10266 | 18581 | 9.664% | 11.5% | 13.28%
20~30% | 11593 | 8536 | 13630 | 15.54% | 9.56% | 9.738%
30~40% | 12582 | 7419 | 11222 | 16.86% | 8.309% | 8.018%
40~50% | 11482 | 5731 | 8666 | 15.39% | 6.419% | 6.192%
50~60% | 10055 | 5222 | 7396 | 13.48% | 5.849% | 5.284%
60~70% | 8150 | 4435 | 6291 | 10.92% | 4.967% | 4.495%
70~80% | 5506 | 3170 | 4502 | 7.38% | 3.55% | 3.217%
80~90% | 3160 | 2113 | 2828 | 4.235% | 2.367% | 2.021%
90~100% | 1343 | 891 | 1168 | 1.8% | 0.9979% | 0.8345%
100% | 49 | 131 | 86 | 0.06567% | 0.1467% | 0.06144%
min | 0 | 0 | 0
1%percentile | 4 | 1 | 1
25%percentile | 27 | 1 | 1
50%percentile | 42 | 13 | 11
75%percentile | 59 | 39 | 35
99%percentile | 93 | 91 | 89
max | 100 | 100 | 100
mean | 43.3052 | 22.586 | 21.3852
众数 | 27 | 1 | 1
充电结束SOC | lavida频次 | Tiguan频次 | Passat频次 | Lavida BEV | Tiguan L PHEV | Passat PHEV
0~10% | 97 | 1078 | 1004 | 0.13% | 1.207% | 0.7173%
10~20% | 288 | 1149 | 1600 | 0.386% | 1.287% | 1.143%
20~30% | 768 | 1444 | 2139 | 1.029% | 1.617% | 1.528%
30~40% | 1455 | 2124 | 2881 | 1.95% | 2.379% | 2.058%
40~50% | 1926 | 1964 | 2914 | 2.581% | 2.199% | 2.082%
50~60% | 2771 | 2100 | 3384 | 3.714% | 2.352% | 2.418%
60~70% | 3720 | 2665 | 3868 | 4.986% | 2.985% | 2.764%
70~80% | 4810 | 2853 | 4289 | 6.447% | 3.195% | 3.064%
80~90% | 6628 | 3234 | 4725 | 8.884% | 3.622% | 3.376%
90~100% | 16949 | 24747 | 41388 | 22.72% | 27.71% | 29.57%
100% | 35198 | 45936 | 71773 | 47.18% | 51.44% | 51.28%
min | 0 | 1 | 1
1%percentile | 25 | 6 | 12
25%percentile | 84 | 97 | 98
50%percentile | 99 | 100 | 100
75%percentile | 100 | 100 | 100
99%percentile | 100 | 100 | 100
max | 100 | 100 | 100
mean | 88.7783 | 89.6783 | 90.737
众数 | 100 | 100 | 100
lavida | 0~10 | 10~20 | 20~30 | 30~40 | 40~50 | 50~60 | 60~70 | 70~80 | 80~90 | 90~100 | 100~110 | Passat | 0~10 | 10~20 | 20~30 | 30~40 | 40~50 | 50~60 | 60~70 | 70~80 | 80~90 | 90~100 | 100~110 | Tiguan | 0~10 | 10~20 | 20~30 | 30~40 | 40~50 | 50~60 | 60~70 | 70~80 | 80~90 | 90~100 | 100~110
0~10 | 12 | 13 | 22 | 38 | 24 | 33 | 35 | 35 | 31 | 53 | 221 | 0~10 | 1072 | 1210 | 1115 | 1336 | 1105 | 1115 | 1111 | 1156 | 1145 | 2015 | 23134 | 0~10 | 3947 | 2491 | 1647 | 1550 | 1354 | 1286 | 1147 | 1115 | 1075 | 2278 | 6146
10~20 | 0 | 11 | 35 | 59 | 57 | 43 | 39 | 60 | 78 | 114 | 513 | 10~20 | 0 | 238 | 386 | 334 | 354 | 359 | 361 | 373 | 427 | 668 | 7850 | 10~20 | 0 | 690 | 826 | 528 | 410 | 365 | 379 | 292 | 318 | 667 | 2080
20~30 | 0 | 0 | 40 | 98 | 78 | 65 | 73 | 103 | 112 | 171 | 839 | 20~30 | 0 | 0 | 178 | 317 | 275 | 256 | 278 | 328 | 293 | 531 | 5827 | 20~30 | 0 | 0 | 522 | 668 | 361 | 321 | 313 | 301 | 269 | 547 | 1684
30~40 | 0 | 0 | 0 | 46 | 73 | 65 | 68 | 92 | 116 | 182 | 839 | 30~40 | 0 | 0 | 0 | 156 | 253 | 212 | 253 | 271 | 300 | 473 | 5037 | 30~40 | 0 | 0 | 0 | 503 | 524 | 308 | 260 | 234 | 216 | 445 | 1448
40~50 | 0 | 0 | 0 | 0 | 47 | 82 | 58 | 78 | 98 | 150 | 747 | 40~50 | 0 | 0 | 0 | 0 | 134 | 235 | 232 | 196 | 223 | 477 | 3970 | 40~50 | 0 | 0 | 0 | 2 | 423 | 417 | 238 | 245 | 200 | 389 | 1162
50~60 | 0 | 0 | 0 | 0 | 1 | 56 | 63 | 87 | 109 | 173 | 785 | 50~60 | 0 | 0 | 0 | 0 | 0 | 130 | 209 | 208 | 212 | 366 | 3551 | 50~60 | 0 | 0 | 0 | 0 | 0 | 390 | 398 | 239 | 198 | 344 | 979
60~70 | 0 | 0 | 0 | 0 | 0 | 0 | 51 | 78 | 71 | 127 | 635 | 60~70 | 0 | 0 | 0 | 0 | 0 | 0 | 95 | 177 | 173 | 338 | 2751 | 60~70 | 0 | 0 | 0 | 0 | 0 | 0 | 281 | 295 | 192 | 317 | 887
70~80 | 0 | 0 | 0 | 0 | 0 | 0 | 0 | 40 | 71 | 82 | 519 | 70~80 | 0 | 0 | 0 | 0 | 0 | 0 | 0 | 54 | 133 | 258 | 2027 | 70~80 | 0 | 0 | 0 | 0 | 0 | 0 | 0 | 196 | 197 | 238 | 630
80~90 | 0 | 0 | 0 | 0 | 0 | 0 | 0 | 0 | 30 | 84 | 364 | 80~90 | 0 | 0 | 0 | 0 | 0 | 1 | 0 | 0 | 49 | 177 | 1282 | 80~90 | 0 | 0 | 0 | 0 | 0 | 0 | 0 | 1 | 140 | 187 | 414
90~100 | 0 | 0 | 0 | 0 | 0 | 0 | 0 | 0 | 0 | 21 | 201 | 90~100 | 0 | 0 | 0 | 0 | 0 | 0 | 0 | 0 | 0 | 71 | 569 | 90~100 | 0 | 0 | 0 | 0 | 0 | 0 | 0 | 0 | 0 | 86 | 192
100~110 | 0 | 0 | 0 | 0 | 0 | 0 | 0 | 0 | 0 | 0 | 0 | 100~110 | 0 | 0 | 0 | 0 | 0 | 0 | 0 | 0 | 0 | 0 | 3 | 100~110 | 0 | 0 | 0 | 0 | 0 | 0 | 0 | 0 | 0 | 0 | 0
lavida | 0~10 | 10~20 | 20~30 | 30~40 | 40~50 | 50~60 | 60~70 | 70~80 | 80~90 | 90~100 | 100 | Passat | 0~10 | 10~20 | 20~30 | 30~40 | 40~50 | 50~60 | 60~70 | 70~80 | 80~90 | 90~100 | 100 | Tiguan | 0~10 | 10~20 | 20~30 | 30~40 | 40~50 | 50~60 | 60~70 | 70~80 | 80~90 | 90~100 | 100~110
0~10 | 0.1264% | 0.1369% | 0.2317% | 0.4003% | 0.2528% | 0.3476% | 0.3687% | 0.3687% | 0.3265% | 0.5582% | 2.328% | 0~10 | 1.333% | 1.505% | 1.387% | 1.662% | 1.374% | 1.387% | 1.382% | 1.438% | 1.424% | 2.506% | 28.77% | 0~10 | 7.991% | 5.043% | 3.335% | 3.138% | 2.741% | 2.604% | 2.322% | 2.257% | 2.176% | 4.612% | 12.44%
10~20 | 0% | 0.1159% | 0.3687% | 0.6214% | 0.6004% | 0.4529% | 0.4108% | 0.632% | 0.8216% | 1.201% | 5.403% | 10~20 | 0% | 0.296% | 0.4801% | 0.4154% | 0.4403% | 0.4465% | 0.449% | 0.4639% | 0.5311% | 0.8308% | 9.763% | 10~20 | 0% | 1.397% | 1.672% | 1.069% | 0.8301% | 0.739% | 0.7673% | 0.5912% | 0.6438% | 1.35% | 4.211%
20~30 | 0% | 0% | 0.4213% | 1.032% | 0.8216% | 0.6846% | 0.7689% | 1.085% | 1.18% | 1.801% | 8.837% | 20~30 | 0% | 0% | 0.2214% | 0.3943% | 0.342% | 0.3184% | 0.3458% | 0.4079% | 0.3644% | 0.6604% | 7.247% | 20~30 | 0% | 0% | 1.057% | 1.352% | 0.7309% | 0.6499% | 0.6337% | 0.6094% | 0.5446% | 1.107% | 3.409%
30~40 | 0% | 0% | 0% | 0.4845% | 0.7689% | 0.6846% | 0.7162% | 0.969% | 1.222% | 1.917% | 8.837% | 30~40 | 0% | 0% | 0% | 0.194% | 0.3147% | 0.2637% | 0.3147% | 0.3371% | 0.3731% | 0.5883% | 6.265% | 30~40 | 0% | 0% | 0% | 1.018% | 1.061% | 0.6236% | 0.5264% | 0.4738% | 0.4373% | 0.901% | 2.932%
40~50 | 0% | 0% | 0% | 0% | 0.495% | 0.8637% | 0.6109% | 0.8216% | 1.032% | 1.58% | 7.868% | 40~50 | 0% | 0% | 0% | 0% | 0.1667% | 0.2923% | 0.2885% | 0.2438% | 0.2774% | 0.5933% | 4.938% | 40~50 | 0% | 0% | 0% | 0.004049% | 0.8564% | 0.8443% | 0.4819% | 0.496% | 0.4049% | 0.7876% | 2.353%
50~60 | 0% | 0% | 0% | 0% | 0.01053% | 0.5898% | 0.6636% | 0.9164% | 1.148% | 1.822% | 8.268% | 50~60 | 0% | 0% | 0% | 0% | 0% | 0.1617% | 0.2599% | 0.2587% | 0.2637% | 0.4552% | 4.417% | 50~60 | 0% | 0% | 0% | 0% | 0% | 0.7896% | 0.8058% | 0.4839% | 0.4009% | 0.6965% | 1.982%
60~70 | 0% | 0% | 0% | 0% | 0% | 0% | 0.5372% | 0.8216% | 0.7478% | 1.338% | 6.688% | 60~70 | 0% | 0% | 0% | 0% | 0% | 0% | 0.1182% | 0.2201% | 0.2152% | 0.4204% | 3.422% | 60~70 | 0% | 0% | 0% | 0% | 0% | 0% | 0.5689% | 0.5973% | 0.3887% | 0.6418% | 1.796%
70~80 | 0% | 0% | 0% | 0% | 0% | 0% | 0% | 0.4213% | 0.7478% | 0.8637% | 5.467% | 70~80 | 0% | 0% | 0% | 0% | 0% | 0% | 0% | 0.06716% | 0.1654% | 0.3209% | 2.521% | 70~80 | 0% | 0% | 0% | 0% | 0% | 0% | 0% | 0.3968% | 0.3989% | 0.4819% | 1.276%
80~90 | 0% | 0% | 0% | 0% | 0% | 0% | 0% | 0% | 0.316% | 0.8848% | 3.834% | 80~90 | 0% | 0% | 0% | 0% | 0% | 0.001244% | 0% | 0% | 0.06094% | 0.2201% | 1.594% | 80~90 | 0% | 0% | 0% | 0% | 0% | 0% | 0% | 0.002025% | 0.2834% | 0.3786% | 0.8382%
90~100 | 0% | 0% | 0% | 0% | 0% | 0% | 0% | 0% | 0% | 0.2212% | 2.117% | 90~100 | 0% | 0% | 0% | 0% | 0% | 0% | 0% | 0% | 0% | 0.08831% | 0.7077% | 90~100 | 0% | 0% | 0% | 0% | 0% | 0% | 0% | 0% | 0% | 0.1741% | 0.3887%
100 | 0% | 0% | 0% | 0% | 0% | 0% | 0% | 0% | 0% | 0% | 0% | 100 | 0% | 0% | 0% | 0% | 0% | 0% | 0% | 0% | 0% | 0% | 0.003731% | 100~110 | 0% | 0% | 0% | 0% | 0% | 0% | 0% | 0% | 0% | 0% | 0%
lavida
充电开始SOC[%] \ 充电结束SOC[%] | 0~10 | 10~20 | 20~30 | 30~40 | 40~50 | 50~60 | 60~70 | 70~80 | 80~90 | 90~100
0~10 | 96 | 1 | 0 | 0 | 0 | 0 | 0 | 0 | 0 | 0
10~20 | 111 | 177 | 0 | 0 | 0 | 0 | 0 | 0 | 0 | 0
20~30 | 180 | 192 | 365 | 31 | 0 | 0 | 0 | 0 | 0 | 0
30~40 | 180 | 327 | 471 | 476 | 0 | 0 | 0 | 1 | 0 | 0
40~50 | 199 | 369 | 484 | 479 | 394 | 1 | 0 | 0 | 0 | 0
50~60 | 215 | 429 | 566 | 532 | 546 | 481 | 2 | 0 | 0 | 0
60~70 | 237 | 439 | 713 | 684 | 576 | 587 | 484 | 0 | 0 | 0
70~80 | 242 | 494 | 780 | 909 | 745 | 658 | 579 | 403 | 0 | 0
80~90 | 264 | 588 | 992 | 1149 | 1076 | 858 | 706 | 590 | 405 | 0
90~100 | 522 | 1450 | 2483 | 2960 | 2894 | 2495 | 1937 | 1182 | 658 | 343
100 | 1234 | 2744 | 4739 | 5362 | 5251 | 4975 | 4442 | 3330 | 2097 | 1000
passat
充电开始SOC[%] \ 充电结束SOC[%] | 0~10 | 10~20 | 20~30 | 30~40 | 40~50 | 50~60 | 60~70 | 70~80 | 80~90 | 90~100
0~10 | 1001 | 2 | 0 | 0 | 0 | 0 | 0 | 0 | 0 | 0
10~20 | 1297 | 303 | 0 | 0 | 0 | 0 | 0 | 0 | 0 | 0
20~30 | 1570 | 391 | 175 | 3 | 0 | 0 | 0 | 0 | 0 | 0
30~40 | 1859 | 490 | 345 | 186 | 1 | 0 | 0 | 0 | 0 | 0
40~50 | 1657 | 502 | 370 | 259 | 125 | 1 | 0 | 0 | 0 | 0
50~60 | 1774 | 539 | 405 | 352 | 196 | 118 | 0 | 0 | 0 | 0
60~70 | 1804 | 555 | 437 | 399 | 320 | 250 | 103 | 0 | 0 | 0
70~80 | 1818 | 554 | 441 | 401 | 376 | 334 | 255 | 110 | 0 | 0
80~90 | 1863 | 557 | 490 | 417 | 382 | 339 | 336 | 243 | 79 | 19
90~100 | 22352 | 5503 | 3734 | 2937 | 2055 | 1661 | 1362 | 878 | 549 | 320
100 | 28599 | 9185 | 7233 | 6268 | 5211 | 4693 | 4235 | 3271 | 2200 | 829
Tiguan
充电开始SOC[%] \ 充电结束SOC[%] | 0~10 | 10~20 | 20~30 | 30~40 | 40~50 | 50~60 | 60~70 | 70~80 | 80~90 | 90~100
0~10 | 1072 | 0 | 0 | 0 | 0 | 0 | 0 | 0 | 0 | 0
10~20 | 968 | 179 | 2 | 0 | 0 | 0 | 0 | 0 | 0 | 0
20~30 | 1035 | 249 | 160 | 0 | 0 | 0 | 0 | 0 | 0 | 0
30~40 | 1412 | 293 | 270 | 147 | 2 | 0 | 0 | 0 | 0 | 0
40~50 | 1133 | 273 | 239 | 188 | 130 | 1 | 0 | 0 | 0 | 0
50~60 | 1082 | 305 | 269 | 194 | 142 | 106 | 2 | 0 | 0 | 0
60~70 | 1214 | 327 | 303 | 277 | 224 | 202 | 118 | 0 | 0 | 0
70~80 | 1170 | 327 | 296 | 299 | 246 | 226 | 184 | 92 | 13 | 0
80~90 | 1189 | 343 | 323 | 304 | 249 | 274 | 238 | 195 | 119 | 0
90~100 | 13136 | 2868 | 2275 | 1900 | 1262 | 1096 | 948 | 578 | 390 | 256
100 | 17962 | 5102 | 4399 | 4110 | 3476 | 3317 | 2945 | 2305 | 1591 | 635

## 充电时间
充电起始时间[时] | lavida频次 | Tiguan频次 | Passat频次 | Lavida BEV | Tiguan L PHEV | Passat PHEV
0~1 | 3265 | 2082 | 3928 | 4.376% | 2.332% | 2.806%
1~2 | 1826 | 842 | 1843 | 2.447% | 0.943% | 1.317%
2~3 | 1137 | 591 | 1046 | 1.524% | 0.6619% | 0.7473%
3~4 | 866 | 546 | 727 | 1.161% | 0.6115% | 0.5194%
4~5 | 795 | 367 | 514 | 1.066% | 0.411% | 0.3672%
5~6 | 1058 | 388 | 645 | 1.418% | 0.4345% | 0.4608%
6~7 | 1510 | 838 | 1520 | 2.024% | 0.9385% | 1.086%
7~8 | 1820 | 3731 | 5723 | 2.439% | 4.178% | 4.089%
8~9 | 2782 | 5900 | 9015 | 3.729% | 6.607% | 6.441%
9~10 | 3165 | 4303 | 6329 | 4.242% | 4.819% | 4.522%
10~11 | 3423 | 3547 | 5562 | 4.588% | 3.972% | 3.974%
11~12 | 4629 | 4238 | 6679 | 6.204% | 4.746% | 4.772%
12~13 | 4526 | 4391 | 6634 | 6.066% | 4.917% | 4.74%
13~14 | 3843 | 3370 | 5028 | 5.151% | 3.774% | 3.592%
14~15 | 3964 | 3166 | 5077 | 5.313% | 3.546% | 3.627%
15~16 | 4540 | 3300 | 4919 | 6.085% | 3.696% | 3.514%
16~17 | 4722 | 4057 | 6152 | 6.329% | 4.543% | 4.395%
17~18 | 3635 | 6506 | 8791 | 4.872% | 7.286% | 6.281%
18~19 | 3335 | 7509 | 11127 | 4.47% | 8.409% | 7.95%
19~20 | 3651 | 6805 | 10063 | 4.893% | 7.621% | 7.19%
20~21 | 3772 | 6609 | 10268 | 5.056% | 7.401% | 7.336%
21~22 | 3611 | 6862 | 11166 | 4.84% | 7.685% | 7.978%
22~23 | 3928 | 5949 | 10575 | 5.265% | 6.662% | 7.555%
23~24 | 4807 | 3397 | 6634 | 6.443% | 3.804% | 4.74%
| 充电时间[min] | lavida频次 | Tiguan频次 | Passat频次 | Lavida BEV | Tiguan L PHEV | Passat PHEV
0~0.5h | 0~30 | 13831 | 3230 | 4036 | 19.86% | 3.869% | 3.085%
0.5~1h | 30~60 | 22053 | 5969 | 8337 | 31.66% | 7.15% | 6.372%
1~2 | 60~120 | 14724 | 16826 | 23617 | 21.14% | 20.16% | 18.05%
2~3 | 120~180 | 5181 | 23297 | 36052 | 7.439% | 27.91% | 27.56%
3~4 | 180~240 | 4506 | 22984 | 36177 | 6.47% | 27.53% | 27.65%
4~5 | 240~300 | 3714 | 3306 | 6450 | 5.332% | 3.96% | 4.93%
5~6 | 300~360 | 1238 | 3637 | 8190 | 1.777% | 4.357% | 6.26%
6~7 | 360~420 | 748 | 2099 | 4911 | 1.074% | 2.514% | 3.754%
7~8 | 420~480 | 746 | 419 | 707 | 1.071% | 0.5019% | 0.5404%
8~9 | 480~540 | 688 | 305 | 569 | 0.9878% | 0.3654% | 0.4349%
9~10 | 540~600 | 630 | 304 | 517 | 0.9045% | 0.3642% | 0.3952%
10~11 | 600~660 | 447 | 377 | 499 | 0.6418% | 0.4516% | 0.3814%
11~12 | 660~720 | 282 | 291 | 297 | 0.4049% | 0.3486% | 0.227%
12~13 | 720~780 | 245 | 143 | 124 | 0.3518% | 0.1713% | 0.09478%
13~14 | 780~840 | 159 | 73 | 113 | 0.2283% | 0.08745% | 0.08637%
14~15 | 840~900 | 111 | 68 | 54 | 0.1594% | 0.08146% | 0.04127%
15~25 | 900~1500 | 346 | 152 | 181 | 0.4968% | 0.1821% | 0.1383%
| min | 0.13333 | 0.11667 | 0.13333
| 1%percentile | 4.6667 | 11.4833 | 14.4667
| 25%percentile | 34.5333 | 103.5167 | 112.9167
| 50%percentile | 58.1833 | 163.35 | 172.5667
| 75%percentile | 136.2833 | 192.2 | 196.9
| 99%percentile | 757.63 | 645.7113 | 595.7833
| max | 1430.4833 | 1438.7 | 1428.95
| mean | 116.7735 | 169.1139 | 178.7407
lavida
| 充电模式 充电时间 | mode2_AC_1.8kW | mode3_AC_3.6kW | mode3_AC_7.2kW | mode4_DC | mode2_AC | mode3_AC_3.6kW | mode3_AC_7.2kW | mode4_DC
0~0.5h | 0~30 | 708 | 1063 | 2947 | 7643 | 9.548% | 15.21% | 11.89% | 29.94%
0.5~1h | 30~60 | 1393 | 1836 | 5110 | 11791 | 18.79% | 26.27% | 20.62% | 46.19%
1~2 | 60~120 | 1097 | 1398 | 5570 | 5630 | 14.79% | 20.01% | 22.47% | 22.06%
2~3 | 120~180 | 434 | 566 | 3714 | 305 | 5.853% | 8.1% | 14.99% | 1.195%
3~4 | 180~240 | 372 | 404 | 3551 | 77 | 5.017% | 5.781% | 14.33% | 0.3017%
4~5 | 240~300 | 309 | 365 | 2936 | 25 | 4.167% | 5.223% | 11.85% | 0.09794%
5~6 | 300~360 | 267 | 325 | 605 | 10 | 3.601% | 4.651% | 2.441% | 0.03918%
6~7 | 360~420 | 331 | 306 | 76 | 13 | 4.464% | 4.379% | 0.3066% | 0.05093%
7~8 | 420~480 | 404 | 261 | 50 | 8 | 5.448% | 3.735% | 0.2017% | 0.03134%
8~9 | 480~540 | 399 | 222 | 39 | 6 | 5.381% | 3.177% | 0.1574% | 0.02351%
9~10 | 540~600 | 430 | 150 | 31 | 5 | 5.799% | 2.147% | 0.1251% | 0.01959%
10~11 | 600~660 | 350 | 53 | 23 | 7 | 4.72% | 0.7584% | 0.0928% | 0.02742%
11~12 | 660~720 | 237 | 15 | 18 | 2 | 3.196% | 0.2147% | 0.07263% | 0.007835%
12~13 | 720~780 | 210 | 10 | 17 | 2 | 2.832% | 0.1431% | 0.06859% | 0.007835%
13~14 | 780~840 | 133 | 1 | 16 | 0 | 1.794% | 0.01431% | 0.06456% | 0%
14~15 | 840~900 | 91 | 2 | 13 | 0 | 1.227% | 0.02862% | 0.05245% | 0%
15~25 | 900~1500 | 250 | 11 | 68 | 2 | 3.372% | 0.1574% | 0.2744% | 0.007835%
| sum | 7415 | 6988 | 24784 | 25526
|  | 11.46% | 10.8% | 38.3% | 39.44%
| min | 1 | 1 | 0 | 0
| 1%percentile | 10 | 6 | 7 | 3
| 25%percentile | 53 | 40 | 48 | 27
| 50%percentile | 192 | 76 | 102 | 41
| 75%percentile | 518 | 235 | 201 | 58
| 99%percentile | 1095 | 616 | 457 | 146
| max | 1371 | 1419 | 1430 | 1076
| mean | 300 | 156 | 131 | 46
lavida
| 折算满充时间 | mode2_AC | mode3_AC_3.6kW | mode3_AC_7.2kW | mode4_DC | mode2_AC | mode3_AC_3.6kW | mode3_AC_7.2kW | mode4_DC
0~0.5h | 0~30 | 3 | 0 | 2 | 2 | 0.05553% | 0% | 0.008114% | 0.007839%
0.5~1h | 30~60 | 116 | 173 | 410 | 1468 | 2.147% | 2.508% | 1.663% | 5.753%
1~2 | 60~120 | 2132 | 2377 | 6001 | 20169 | 39.47% | 34.46% | 24.35% | 79.05%
2~3 | 120~180 | 332 | 404 | 948 | 2946 | 6.146% | 5.858% | 3.846% | 11.55%
3~4 | 180~240 | 63 | 67 | 201 | 559 | 1.166% | 0.9714% | 0.8155% | 2.191%
4~5 | 240~300 | 21 | 36 | 171 | 175 | 0.3887% | 0.522% | 0.6938% | 0.6859%
5~6 | 300~360 | 34 | 33 | 9425 | 70 | 0.6294% | 0.4785% | 38.24% | 0.2743%
6~7 | 360~420 | 19 | 18 | 5879 | 36 | 0.3517% | 0.261% | 23.85% | 0.1411%
7~8 | 420~480 | 5 | 9 | 704 | 23 | 0.09256% | 0.1305% | 2.856% | 0.09014%
8~9 | 480~540 | 4 | 18 | 285 | 16 | 0.07405% | 0.261% | 1.156% | 0.06271%
9~10 | 540~600 | 5 | 41 | 152 | 8 | 0.09256% | 0.5945% | 0.6167% | 0.03135%
10~11 | 600~660 | 4 | 559 | 98 | 10 | 0.07405% | 8.105% | 0.3976% | 0.03919%
11~12 | 660~720 | 5 | 1095 | 85 | 7 | 0.09256% | 15.88% | 0.3449% | 0.02743%
12~13 | 720~780 | 6 | 921 | 46 | 7 | 0.1111% | 13.35% | 0.1866% | 0.02743%
13~14 | 780~840 | 8 | 448 | 63 | 4 | 0.1481% | 6.496% | 0.2556% | 0.01568%
14~15 | 840~900 | 5 | 272 | 31 | 0 | 0.09256% | 3.944% | 0.1258% | 0%
15~25 | 900~1500 | 2640 | 426 | 147 | 15 | 48.87% | 6.177% | 0.5964% | 0.05879%
| sum | 5402 | 6897 | 24648 | 25515
| min | 7 | 49 | 5 | 28
| 1%percentile | 58 | 55 | 57 | 53
| 25%percentile | 99 | 89 | 115 | 70
| 50%percentile | 1328 | 644 | 341 | 83
| 75%percentile | 1519 | 741 | 366 | 104
| 99%percentile | 3640 | 1681 | 982 | 280
| max | 33573 | 8699 | 66687 | 3280
| mean | 1050 | 488 | 308 | 96
Tiguan
| 充电模式 充电时间 | mode2_AC | mode3_AC_3.6kW | mode2_AC | mode3_AC_3.6kW |  |  | 折算满充时间 | mode2_AC | mode3_AC_3.6kW | mode2_AC | mode3_AC_3.6kW
0~0.5h | 0~30 | 650 | 2560 | 3.622% | 3.931% |  | 0~0.5h | 0~30 | 2 | 5 | 0.0112% | 0.007689%
0.5~1h | 30~60 | 850 | 5099 | 4.736% | 7.83% |  | 0.5~1h | 30~60 | 5 | 1 | 0.028% | 0.001538%
1~2 | 60~120 | 2187 | 14566 | 12.19% | 22.37% |  | 1~2 | 60~120 | 6 | 73 | 0.03361% | 0.1123%
2~3 | 120~180 | 2351 | 20858 | 13.1% | 32.03% |  | 2~3 | 120~180 | 26 | 4263 | 0.1456% | 6.556%
3~4 | 180~240 | 2668 | 20207 | 14.87% | 31.03% |  | 3~4 | 180~240 | 561 | 54094 | 3.142% | 83.19%
4~5 | 240~300 | 2865 | 413 | 15.96% | 0.6342% |  | 4~5 | 240~300 | 1210 | 4002 | 6.777% | 6.155%
5~6 | 300~360 | 3404 | 216 | 18.97% | 0.3317% |  | 5~6 | 300~360 | 4954 | 869 | 27.75% | 1.336%
6~7 | 360~420 | 1874 | 202 | 10.44% | 0.3102% |  | 6~7 | 360~420 | 7566 | 356 | 42.38% | 0.5475%
7~8 | 420~480 | 238 | 177 | 1.326% | 0.2718% |  | 7~8 | 420~480 | 1602 | 230 | 8.973% | 0.3537%
8~9 | 480~540 | 144 | 155 | 0.8024% | 0.238% |  | 8~9 | 480~540 | 387 | 192 | 2.168% | 0.2953%
9~10 | 540~600 | 177 | 124 | 0.9862% | 0.1904% |  | 9~10 | 540~600 | 184 | 152 | 1.031% | 0.2338%
10~11 | 600~660 | 227 | 145 | 1.265% | 0.2227% |  | 10~11 | 600~660 | 341 | 152 | 1.91% | 0.2338%
11~12 | 660~720 | 163 | 122 | 0.9082% | 0.1873% |  | 11~12 | 660~720 | 493 | 139 | 2.761% | 0.2138%
12~13 | 720~780 | 49 | 93 | 0.273% | 0.1428% |  | 12~13 | 720~780 | 199 | 101 | 1.115% | 0.1553%
13~14 | 780~840 | 26 | 45 | 0.1449% | 0.0691% |  | 13~14 | 780~840 | 82 | 82 | 0.4593% | 0.1261%
14~15 | 840~900 | 23 | 42 | 0.1282% | 0.0645% |  | 14~15 | 840~900 | 52 | 74 | 0.2913% | 0.1138%
15~25 | 900~1500 | 51 | 97 | 0.2842% | 0.149% |  | 15~25 | 900~1500 | 184 | 239 | 1.031% | 0.3676%
| sum | 17947 | 65121
|  | 21.61% | 78.39%
[8 empty] | min | 0 | 0
| min | 0 | 0 |  |  |  |  | 1%percentile | 198 | 161
| 1%percentile | 9 | 12 |  |  |  |  | 25%percentile | 343 | 189
| 25%percentile | 140 | 97 |  |  |  |  | 50%percentile | 372 | 197
| 50%percentile | 245 | 152 |  |  |  |  | 75%percentile | 406 | 214
| 75%percentile | 338 | 186 |  |  |  |  | 99%percentile | 1096 | 695
| 99%percentile | 703 | 546 |  |  |  |  | max | 68281 | 31616
| max | 1427 | 1438 |  |  |  |  | mean | 420 | 220
| mean | 247 | 147
| Passat | [6 empty] | Passat
| 充电模式 充电时间 | mode2_AC | mode3_AC_3.6kW | mode2_AC | mode3_AC_3.6kW |  |  | 折算满充时间 | mode2_AC | mode3_AC_3.6kW | mode2_AC | mode3_AC_3.6kW
0~0.5h | 0~30 | 859 | 3147 | 2.476% | 3.295% |  | 0~0.5h | 0~30 | 2 | 2 | 0.005786% | 0.002097%
0.5~1h | 30~60 | 1374 | 6929 | 3.96% | 7.256% |  | 0.5~1h | 30~60 | 4 | 2 | 0.01157% | 0.002097%
1~2 | 60~120 | 3536 | 19994 | 10.19% | 20.94% |  | 1~2 | 60~120 | 8 | 56 | 0.02314% | 0.05871%
2~3 | 120~180 | 3990 | 31917 | 11.5% | 33.42% |  | 2~3 | 120~180 | 25 | 5629 | 0.07232% | 5.902%
3~4 | 180~240 | 4785 | 31221 | 13.79% | 32.69% |  | 3~4 | 180~240 | 585 | 80590 | 1.692% | 84.49%
4~5 | 240~300 | 5874 | 539 | 16.93% | 0.5644% |  | 4~5 | 240~300 | 1871 | 5706 | 5.413% | 5.982%
5~6 | 300~360 | 7888 | 264 | 22.73% | 0.2764% |  | 5~6 | 300~360 | 9561 | 1176 | 27.66% | 1.233%
6~7 | 360~420 | 4607 | 264 | 13.28% | 0.2764% |  | 6~7 | 360~420 | 16102 | 516 | 46.58% | 0.541%
7~8 | 420~480 | 432 | 265 | 1.245% | 0.2775% |  | 7~8 | 420~480 | 3115 | 349 | 9.011% | 0.3659%
8~9 | 480~540 | 295 | 264 | 0.8502% | 0.2764% |  | 8~9 | 480~540 | 671 | 292 | 1.941% | 0.3061%
9~10 | 540~600 | 311 | 197 | 0.8964% | 0.2063% |  | 9~10 | 540~600 | 293 | 245 | 0.8476% | 0.2569%
10~11 | 600~660 | 355 | 136 | 1.023% | 0.1424% |  | 10~11 | 600~660 | 499 | 168 | 1.444% | 0.1761%
11~12 | 660~720 | 189 | 100 | 0.5447% | 0.1047% |  | 11~12 | 660~720 | 850 | 123 | 2.459% | 0.129%
12~13 | 720~780 | 56 | 63 | 0.1614% | 0.06597% |  | 12~13 | 720~780 | 419 | 112 | 1.212% | 0.1174%
13~14 | 780~840 | 49 | 63 | 0.1412% | 0.06597% |  | 13~14 | 780~840 | 182 | 89 | 0.5265% | 0.09331%
14~15 | 840~900 | 21 | 32 | 0.06053% | 0.03351% |  | 14~15 | 840~900 | 72 | 62 | 0.2083% | 0.065%
15~25 | 900~1500 | 75 | 103 | 0.2162% | 0.1079% |  | 15~25 | 900~1500 | 308 | 264 | 0.891% | 0.2768%
| sum | 34696 | 95498
|  | 26.65% | 73.35%
| min | 0 | 0 | 0 | 0 |  |  | min | 3 | 13 | 0.05 | 0.21667
| 1%percentile | 14 | 14 | 0.23333 | 0.23333 |  |  | 1%percentile | 215 | 164 | 3.5833 | 2.7333
| 25%percentile | 164 | 103 | 2.7333 | 1.7167 |  |  | 25%percentile | 349 | 189 | 5.8167 | 3.15
| 50%percentile | 271 | 158 | 4.5167 | 2.6333 |  |  | 50%percentile | 373 | 197 | 6.2167 | 3.2833
| 75%percentile | 347 | 186 | 5.7833 | 3.1 |  |  | 75%percentile | 404 | 213 | 6.7333 | 3.55
| 99%percentile | 668 | 480 | 11.1333 | 8 |  |  | 99%percentile | 1001 | 593 | 16.6833 | 9.8833
| max | 1428 | 1428 | 23.8 | 23.8 |  |  | max | 15985 | 15960 | 266.4167 | 266
| mean | 260 | 148 | 4.3333 | 2.4667 |  |  | mean | 405 | 216 | 6.75 | 3.6

## 充电温度
平均温度[℃] | lavida频次 | Tiguan频次 | Passat频次 | Lavida BEV | Tiguan L PHEV | Passat PHEV
-10~-5 | 0 | 0 | 0 | 0% | 0% | 0%
-5~0 | 0 | 0 | 0 | 0% | 0% | 0%
0~5 | 0 | 0 | 0 | 0% | 0% | 0%
5~10 | 0 | 1 | 1 | 0% | 0.001198% | 0.0007643%
10~15 | 0 | 3 | 1 | 0% | 0.003594% | 0.0007643%
15~20 | 34 | 91 | 126 | 0.04882% | 0.109% | 0.09631%
20~25 | 1364 | 1365 | 2496 | 1.958% | 1.635% | 1.908%
25~30 | 9827 | 14339 | 22410 | 14.11% | 17.18% | 17.13%
30~35 | 19634 | 43192 | 66278 | 28.19% | 51.74% | 50.66%
35~40 | 28586 | 24396 | 39274 | 41.04% | 29.22% | 30.02%
40~45 | 10022 | 84 | 218 | 14.39% | 0.1006% | 0.1666%
45~50 | 182 | 9 | 24 | 0.2613% | 0.01078% | 0.01834%
50~55 | 0 | 0 | 3 | 0% | 0% | 0.002293%
min | 16.3055 | 7.2283 | 6.1004
1%percentile | 23.9097 | 24.0491 | 23.75
25%percentile | 31.8471 | 30.9356 | 30.9321
50%percentile | 35.7748 | 33.4366 | 33.5131
75%percentile | 38.7013 | 35.3464 | 35.3966
99%percentile | 43.7173 | 38.1084 | 38.1583
max | 48.2311 | 49.7897 | 51.8062
mean | 35.1346 | 32.9225 | 32.9302
充电温升[℃] | lavida频次 | Tiguan频次 | Passat频次 | Lavida BEV | Tiguan L PHEV | Passat PHEV
0~5 | 42998 | 57823 | 86631 | 61.74% | 69.27% | 66.22%
5~10 | 21594 | 25493 | 43870 | 31% | 30.54% | 33.53%
10~15 | 4932 | 163 | 318 | 7.081% | 0.1953% | 0.2431%
15~20 | 124 | 1 | 11 | 0.178% | 0.001198% | 0.008408%
20~25 | 1 | 0 | 1 | 0.001436% | 0% | 0.0007643%
25~30 | 0 | 0 | 0 | 0% | 0% | 0%
30~35 | 0 | 0 | 0 | 0% | 0% | 0%
35~40 | 0 | 0 | 0 | 0% | 0% | 0%
40~45 | 0 | 0 | 0 | 0% | 0% | 0%
45~50 | 0 | 0 | 0 | 0% | 0% | 0%
50~55 | 0 | 0 | 0 | 0% | 0% | 0%
min | 0 | 0 | 0
1%percentile | 0.09375 | 0.125 | 0.125
25%percentile | 1.5312 | 1.875 | 2.25
50%percentile | 3.7812 | 3.875 | 4
75%percentile | 6.6562 | 5.25 | 5.375
99%percentile | 13.0312 | 8.25 | 8.5
max | 20.3125 | 16.5 | 22
mean | 4.3934 | 3.7163 | 3.9105
lavida
充电平均温度
充电模式 \ 充电平均温度[℃] | mode2_AC | mode3_AC_3.6kW | mode3_AC_7.2kW | mode4_DC | mode2_AC | mode3_AC_3.6kW | mode3_AC_7.2kW | mode4_DC
-10~-5 | 0 | 0 | 0 | 0 | 0% | 0% | 0% | 0%
-5~0 | 0 | 0 | 0 | 0 | 0% | 0% | 0% | 0%
0~5 | 0 | 0 | 0 | 0 | 0% | 0% | 0% | 0%
5~10 | 0 | 0 | 0 | 0 | 0% | 0% | 0% | 0%
10~15 | 0 | 0 | 0 | 0 | 0% | 0% | 0% | 0%
15~20 | 7 | 2 | 24 | 0 | 0.0944% | 0.02862% | 0.09684% | 0%
20~25 | 297 | 114 | 870 | 35 | 4.005% | 1.631% | 3.51% | 0.1371%
25~30 | 2115 | 1077 | 5640 | 685 | 28.52% | 15.41% | 22.76% | 2.684%
30~35 | 2480 | 2369 | 8856 | 4770 | 33.45% | 33.9% | 35.73% | 18.69%
35~40 | 1845 | 2633 | 7083 | 14547 | 24.88% | 37.68% | 28.58% | 56.99%
40~45 | 659 | 781 | 2248 | 5410 | 8.887% | 11.18% | 9.07% | 21.19%
45~50 | 12 | 12 | 63 | 79 | 0.1618% | 0.1717% | 0.2542% | 0.3095%
50~55 | 0 | 0 | 0 | 0 | 0% | 0% | 0% | 0%
min | 18 | 19 | 16 | 20
1%percentile | 22 | 24 | 23 | 28
25%percentile | 28 | 31 | 29 | 35
50%percentile | 32 | 34 | 33 | 37
75%percentile | 36 | 37 | 37 | 39
99%percentile | 43 | 43 | 43 | 44
max | 46 | 46 | 48 | 46
mean | 32 | 34 | 33 | 37
tiguan | [5 empty] | passat
充电平均温度 | [5 empty] | 充电平均温度
充电模式 \ 充电平均温度[℃] | mode2 | mode3_2 | mode2 | mode3_2 |  | 充电模式 \ 充电平均温度[℃] | mode2 | mode3_2 | mode2 | mode3_2
-10~-5 | 0 | 0 | 0% | 0% |  | -10~-5 | 0 | 0 | 0% | 0%
-5~0 | 0 | 0 | 0% | 0% |  | -5~0 | 0 | 0 | 0% | 0%
0~5 | 0 | 0 | 0% | 0% |  | 0~5 | 0 | 0 | 0% | 0%
5~10 | 0 | 1 | 0% | 0.001536% |  | 5~10 | 0 | 1 | 0% | 0.001047%
10~15 | 1 | 2 | 0.005572% | 0.003071% |  | 10~15 | 0 | 1 | 0% | 0.001047%
15~20 | 28 | 60 | 0.156% | 0.09214% |  | 15~20 | 32 | 94 | 0.09223% | 0.09843%
20~25 | 396 | 962 | 2.206% | 1.477% |  | 20~25 | 706 | 1763 | 2.035% | 1.846%
25~30 | 3233 | 11023 | 18.01% | 16.93% |  | 25~30 | 5878 | 16408 | 16.94% | 17.18%
30~35 | 8830 | 34155 | 49.2% | 52.45% |  | 30~35 | 16708 | 49284 | 48.16% | 51.61%
35~40 | 5432 | 18852 | 30.27% | 28.95% |  | 35~40 | 11269 | 27807 | 32.48% | 29.12%
40~45 | 27 | 57 | 0.1504% | 0.08753% |  | 40~45 | 97 | 119 | 0.2796% | 0.1246%
45~50 | 0 | 9 | 0% | 0.01382% |  | 45~50 | 6 | 18 | 0.01729% | 0.01885%
50~55 | 0 | 0 | 0% | 0% |  | 50~55 | 0 | 3 | 0% | 0.003141%
min | 11 | 7 |  |  |  | min | 15 | 6
1%percentile | 23 | 24 |  |  |  | 1%percentile | 23 | 23
25%percentile | 30 | 30 |  |  |  | 25%percentile | 30 | 30
50%percentile | 33 | 33 |  |  |  | 50%percentile | 33 | 33
75%percentile | 35 | 35 |  |  |  | 75%percentile | 35 | 35
99%percentile | 38 | 37 |  |  |  | 99%percentile | 38 | 37
max | 44 | 49 |  |  |  | max | 47 | 51
mean | 32 | 32 |  |  |  | mean | 33 | 32

## 充电功率
平均充电功率[kW] | lavida频次 | Tiguan频次 | Passat频次 | Lavida BEV | Tiguan L PHEV | Passat PHEV
0~1 | 55 | 1063 | 1768 | 0.07897% | 1.273% | 1.351%
1~2 | 4729 | 16777 | 32868 | 6.79% | 20.1% | 25.12%
2~3 | 1325 | 56786 | 83552 | 1.902% | 68.03% | 63.86%
3~4 | 2781 | 8852 | 12639 | 3.993% | 10.6% | 9.661%
4~5 | 435 | 0 | 0 | 0.6246% | 0% | 0%
5~6 | 7517 | 0 | 0 | 10.79% | 0% | 0%
6~7 | 9616 | 0 | 0 | 13.81% | 0% | 0%
7~8 | 131 | 0 | 0 | 0.1881% | 0% | 0%
8~9 | 175 | 0 | 0 | 0.2513% | 0% | 0%
9~10 | 231 | 0 | 0 | 0.3317% | 0% | 0%
10~11 | 335 | 0 | 0 | 0.481% | 0% | 0%
11~12 | 417 | 0 | 0 | 0.5987% | 0% | 0%
12~13 | 533 | 0 | 0 | 0.7653% | 0% | 0%
13~14 | 658 | 0 | 0 | 0.9447% | 0% | 0%
14~15 | 825 | 0 | 0 | 1.185% | 0% | 0%
15~16 | 975 | 0 | 0 | 1.4% | 0% | 0%
16~17 | 1124 | 0 | 0 | 1.614% | 0% | 0%
17~18 | 1336 | 0 | 0 | 1.918% | 0% | 0%
18~19 | 1540 | 0 | 0 | 2.211% | 0% | 0%
19~20 | 1667 | 0 | 0 | 2.393% | 0% | 0%
20~21 | 1805 | 0 | 0 | 2.592% | 0% | 0%
21~22 | 2072 | 0 | 0 | 2.975% | 0% | 0%
22~23 | 2130 | 0 | 0 | 3.058% | 0% | 0%
23~24 | 2140 | 0 | 0 | 3.073% | 0% | 0%
24~25 | 2254 | 0 | 0 | 3.236% | 0% | 0%
25~26 | 2374 | 0 | 0 | 3.409% | 0% | 0%
26~27 | 2277 | 0 | 0 | 3.269% | 0% | 0%
27~28 | 2276 | 0 | 0 | 3.268% | 0% | 0%
28~29 | 2197 | 0 | 0 | 3.154% | 0% | 0%
29~30 | 2138 | 0 | 0 | 3.07% | 0% | 0%
30~31 | 2152 | 0 | 0 | 3.09% | 0% | 0%
31~32 | 1930 | 0 | 0 | 2.771% | 0% | 0%
32~33 | 1817 | 0 | 0 | 2.609% | 0% | 0%
33~34 | 1712 | 0 | 0 | 2.458% | 0% | 0%
34~35 | 1350 | 0 | 0 | 1.938% | 0% | 0%
35~36 | 855 | 0 | 0 | 1.228% | 0% | 0%
36~37 | 674 | 0 | 0 | 0.9677% | 0% | 0%
37~38 | 678 | 0 | 0 | 0.9735% | 0% | 0%
38~39 | 399 | 0 | 0 | 0.5729% | 0% | 0%
39~40 | 14 | 0 | 0 | 0.0201% | 0% | 0%
40~41 | 0 | 0 | 0 | 0% | 0% | 0%
41~42 | 0 | 0 | 0 | 0% | 0% | 0%
42~43 | 0 | 0 | 0 | 0% | 0% | 0%
43~44 | 0 | 0 | 0 | 0% | 0% | 0%
44~45 | 0 | 0 | 0 | 0% | 0% | 0%
45~46 | 0 | 0 | 0 | 0% | 0% | 0%
46~47 | 0 | 0 | 0 | 0% | 0% | 0%
47~48 | 0 | 0 | 0 | 0% | 0% | 0%
48~49 | 0 | 0 | 0 | 0% | 0% | 0%
min | 0.30948 | 0 | -0.0014729
1%percentile | 1.4005 | 0.80343 | 0.9005
25%percentile | 6.0223 | 1.8214 | 2.4019
50%percentile | 19.0576 | 2.751 | 2.8426
75%percentile | 27.3477 | 2.9055 | 2.9523
99%percentile | 37.6194 | 3.1167 | 3.107
max | 39.3274 | 3.1807 | 33.4356
mean | 17.4117 | 2.4307 | 2.5656
最大充电功率[kW] | lavida频次 | Tiguan频次 | Passat频次 | Lavida BEV | Tiguan L PHEV | Passat PHEV
0~1 | 13 | 679 | 1402 | 0.01867% | 0.8134% | 1.072%
1~2 | 4580 | 15343 | 30639 | 6.576% | 18.38% | 23.42%
2~3 | 765 | 12702 | 16622 | 1.098% | 15.22% | 12.71%
3~4 | 3308 | 54755 | 82167 | 4.75% | 65.59% | 62.8%
4~5 | 152 | 0 | 0 | 0.2182% | 0% | 0%
5~6 | 3194 | 0 | 0 | 4.586% | 0% | 0%
6~7 | 14230 | 0 | 0 | 20.43% | 0% | 0%
7~8 | 31 | 0 | 0 | 0.04451% | 0% | 0%
8~9 | 36 | 0 | 0 | 0.05169% | 0% | 0%
9~10 | 42 | 0 | 0 | 0.0603% | 0% | 0%
10~11 | 65 | 0 | 0 | 0.09333% | 0% | 0%
11~12 | 73 | 0 | 0 | 0.1048% | 0% | 0%
12~13 | 109 | 0 | 0 | 0.1565% | 0% | 0%
13~14 | 92 | 0 | 0 | 0.1321% | 0% | 0%
14~15 | 134 | 0 | 0 | 0.1924% | 0% | 0%
15~16 | 141 | 0 | 0 | 0.2025% | 0% | 0%
16~17 | 135 | 0 | 0 | 0.1938% | 0% | 0%
17~18 | 228 | 0 | 0 | 0.3274% | 0% | 0%
18~19 | 279 | 0 | 0 | 0.4006% | 0% | 0%
19~20 | 265 | 0 | 0 | 0.3805% | 0% | 0%
20~21 | 400 | 0 | 0 | 0.5743% | 0% | 0%
21~22 | 432 | 0 | 0 | 0.6203% | 0% | 0%
22~23 | 549 | 0 | 0 | 0.7883% | 0% | 0%
23~24 | 593 | 0 | 0 | 0.8514% | 0% | 0%
24~25 | 463 | 0 | 0 | 0.6648% | 0% | 0%
25~26 | 645 | 0 | 0 | 0.9261% | 0% | 0%
26~27 | 770 | 0 | 0 | 1.106% | 0% | 0%
27~28 | 832 | 0 | 0 | 1.195% | 0% | 0%
28~29 | 957 | 0 | 0 | 1.374% | 0% | 0%
29~30 | 1208 | 0 | 0 | 1.734% | 0% | 0%
30~31 | 981 | 0 | 0 | 1.409% | 0% | 0%
31~32 | 1121 | 0 | 0 | 1.61% | 0% | 0%
32~33 | 1094 | 0 | 0 | 1.571% | 0% | 0%
33~34 | 1275 | 0 | 0 | 1.831% | 0% | 0%
34~35 | 1271 | 0 | 0 | 1.825% | 0% | 0%
35~36 | 1583 | 0 | 0 | 2.273% | 0% | 0%
36~37 | 1694 | 0 | 0 | 2.432% | 0% | 0%
37~38 | 2013 | 0 | 0 | 2.89% | 0% | 0%
38~39 | 8046 | 0 | 0 | 11.55% | 0% | 0%
39~40 | 15078 | 0 | 0 | 21.65% | 0% | 0%
40~41 | 117 | 0 | 0 | 0.168% | 0% | 0%
41~42 | 59 | 0 | 0 | 0.08471% | 0% | 0%
42~43 | 67 | 0 | 0 | 0.0962% | 0% | 0%
43~44 | 250 | 0 | 0 | 0.359% | 0% | 0%
44~45 | 133 | 0 | 0 | 0.191% | 0% | 0%
45~46 | 80 | 0 | 0 | 0.1149% | 0% | 0%
46~47 | 48 | 0 | 0 | 0.06892% | 0% | 0%
47~48 | 12 | 0 | 0 | 0.01723% | 0% | 0%
48~49 | 3 | 0 | 0 | 0.004307% | 0% | 0%
min | 0.91471 | -0.52575 | 0.552
1%percentile | 1.536 | 0.93675 | 1.044
25%percentile | 6.2521 | 2.1 | 2.7384
50%percentile | 30.0951 | 3.08 | 3.0976
75%percentile | 38.8721 | 3.162 | 3.159
99%percentile | 40.5962 | 3.2783 | 3.2708
max | 51.051 | 3.3487 | 40.2375
mean | 23.7128 | 2.7069 | 2.7899
tiguan | [5 empty] | passat
充电模式 \ 充电功率[kW] | mode2_AC | mode3_AC_3.6kW | mode2_AC | mode3_AC_3.6kW |  | 充电模式 \ 充电功率[kW] | mode2_AC | mode3_AC_3.6kW | mode2_AC | mode3_AC_3.6kW
0~1 | 984 | 63 | 5.483% | 0.09675% |  | 0~1 | 1086 | 19 | 5.437% | 0.04277%
1~2 | 15980 | 701 | 89.04% | 1.076% |  | 1~2 | 18261 | 731 | 91.42% | 1.646%
2~3 | 956 | 55554 | 5.327% | 85.31% |  | 2~3 | 531 | 37690 | 2.658% | 84.85%
3~4 | 27 | 8801 | 0.1504% | 13.52% |  | 3~4 | 96 | 5982 | 0.4806% | 13.47%
4~5 | 0 | 0 | 0% | 0% |  | 4~5 | 0 | 0 | 0% | 0%
min | 0 | 0 |  |  |  | min | 0 | 0
1%percentile | 0 | 1 |  |  |  | 1%percentile | 0 | 1
25%percentile | 1 | 2 |  |  |  | 25%percentile | 1 | 2
50%percentile | 1 | 2 |  |  |  | 50%percentile | 1 | 2
75%percentile | 1 | 2 |  |  |  | 75%percentile | 1 | 2
99%percentile | 2 | 3 |  |  |  | 99%percentile | 2 | 3
max | 3 | 33 |  |  |  | max | 3 | 3
mean | 1 | 2 |  |  |  | mean | 1 | 2
lavida
充电模式 \ 充电功率[kW] | mode2_AC | mode3_AC_3.6kW | mode3_AC_7.2kW | mode4_DC | mode2_AC | mode3_AC_3.6kW | mode3_AC_7.2kW | mode4_DC
0~1 | 42 | 0 | 0 | 0 | 0.5664% | 0% | 0% | 0%
1~2 | 4605 | 13 | 18 | 1 | 62.1% | 0.186% | 0.07263% | 0.003918%
2~3 | 40 | 1196 | 34 | 4 | 0.5394% | 17.12% | 0.1372% | 0.01567%
3~4 | 7 | 2641 | 76 | 10 | 0.0944% | 37.79% | 0.3066% | 0.03918%
4~5 | 4 | 17 | 374 | 12 | 0.05394% | 0.2433% | 1.509% | 0.04701%
5~6 | 21 | 26 | 7257 | 24 | 0.2832% | 0.3721% | 29.28% | 0.09402%
6~7 | 26 | 27 | 9363 | 39 | 0.3506% | 0.3864% | 37.78% | 0.1528%
7~8 | 5 | 13 | 37 | 60 | 0.06743% | 0.186% | 0.1493% | 0.2351%
8~9 | 9 | 17 | 35 | 90 | 0.1214% | 0.2433% | 0.1412% | 0.3526%
9~10 | 16 | 23 | 44 | 109 | 0.2158% | 0.3291% | 0.1775% | 0.427%
10~11 | 21 | 23 | 59 | 176 | 0.2832% | 0.3291% | 0.2381% | 0.6895%
11~12 | 32 | 19 | 84 | 217 | 0.4316% | 0.2719% | 0.3389% | 0.8501%
12~13 | 26 | 35 | 79 | 307 | 0.3506% | 0.5009% | 0.3188% | 1.203%
13~14 | 48 | 54 | 120 | 351 | 0.6473% | 0.7728% | 0.4842% | 1.375%
14~15 | 56 | 58 | 150 | 453 | 0.7552% | 0.83% | 0.6052% | 1.775%
15~16 | 62 | 76 | 195 | 515 | 0.8361% | 1.088% | 0.7868% | 2.018%
16~17 | 85 | 87 | 205 | 620 | 1.146% | 1.245% | 0.8271% | 2.429%
17~18 | 88 | 112 | 264 | 726 | 1.187% | 1.603% | 1.065% | 2.844%
18~19 | 97 | 102 | 327 | 842 | 1.308% | 1.46% | 1.319% | 3.299%
19~20 | 101 | 116 | 338 | 933 | 1.362% | 1.66% | 1.364% | 3.655%
20~21 | 125 | 139 | 319 | 1030 | 1.686% | 1.989% | 1.287% | 4.035%
21~22 | 126 | 144 | 351 | 1216 | 1.699% | 2.061% | 1.416% | 4.764%
22~23 | 130 | 150 | 386 | 1244 | 1.753% | 2.147% | 1.557% | 4.873%
23~24 | 130 | 145 | 363 | 1278 | 1.753% | 2.075% | 1.465% | 5.007%
24~25 | 123 | 178 | 375 | 1363 | 1.659% | 2.547% | 1.513% | 5.34%
25~26 | 159 | 173 | 404 | 1417 | 2.144% | 2.476% | 1.63% | 5.551%
26~27 | 161 | 183 | 419 | 1286 | 2.171% | 2.619% | 1.691% | 5.038%
27~28 | 157 | 155 | 402 | 1335 | 2.117% | 2.218% | 1.622% | 5.23%
28~29 | 141 | 148 | 374 | 1305 | 1.902% | 2.118% | 1.509% | 5.112%
29~30 | 138 | 130 | 339 | 1334 | 1.861% | 1.86% | 1.368% | 5.226%
30~31 | 146 | 123 | 359 | 1346 | 1.969% | 1.76% | 1.449% | 5.273%
31~32 | 100 | 143 | 325 | 1162 | 1.349% | 2.046% | 1.311% | 4.552%
32~33 | 109 | 119 | 329 | 1109 | 1.47% | 1.703% | 1.327% | 4.345%
33~34 | 99 | 128 | 285 | 1066 | 1.335% | 1.832% | 1.15% | 4.176%
34~35 | 69 | 89 | 269 | 827 | 0.9305% | 1.274% | 1.085% | 3.24%
35~36 | 35 | 69 | 165 | 494 | 0.472% | 0.9874% | 0.6658% | 1.935%
36~37 | 31 | 57 | 105 | 431 | 0.4181% | 0.8157% | 0.4237% | 1.688%
37~38 | 39 | 48 | 118 | 443 | 0.526% | 0.6869% | 0.4761% | 1.735%
38~39 | 6 | 12 | 38 | 337 | 0.08092% | 0.1717% | 0.1533% | 1.32%
39~40 | 0 | 0 | 0 | 14 | 0% | 0% | 0% | 0.05485%
40~41 | 0 | 0 | 0 | 0 | 0% | 0% | 0% | 0%
41~42 | 0 | 0 | 0 | 0 | 0% | 0% | 0% | 0%
42~43 | 0 | 0 | 0 | 0 | 0% | 0% | 0% | 0%
43~44 | 0 | 0 | 0 | 0 | 0% | 0% | 0% | 0%
44~45 | 0 | 0 | 0 | 0 | 0% | 0% | 0% | 0%
45~46 | 0 | 0 | 0 | 0 | 0% | 0% | 0% | 0%
46~47 | 0 | 0 | 0 | 0 | 0% | 0% | 0% | 0%
47~48 | 0 | 0 | 0 | 0 | 0% | 0% | 0% | 0%
48~49 | 0 | 0 | 0 | 0 | 0% | 0% | 0% | 0%
min | 0 | 1 | 1 | 1
1%percentile | 1 | 2 | 4 | 9
25%percentile | 1 | 3 | 5 | 20
50%percentile | 1 | 3 | 6 | 25
75%percentile | 21 | 24 | 18 | 30
99%percentile | 36 | 36 | 36 | 38
max | 38 | 38 | 38 | 39
mean | 9 | 12 | 11 | 25

## 电机工作状态（抽样对比） (hidden)
lavida 抽样前
| -300~-250 | -250~-200 | -200~-150 | -150~-100 | -100~-50 | -50~0 | 0~50 | 50~100 | 100~150 | 150~200 | 200~250 | 250~300 | 300~350
-4000~-3500 | 0 | 0 | 0 | 0 | 0 | 0 | 0 | 0 | 0 | 0 | 0 | 0 | 0
-3500~-3000 | 0 | 0 | 0 | 0 | 0 | 44 | 6 | 0 | 0 | 0 | 0 | 0 | 0
-3000~-2500 | 0 | 0 | 0 | 0 | 0 | 0 | 2 | 0 | 0 | 0 | 0 | 0 | 0
-2500~-2000 | 0 | 0 | 0 | 0 | 0 | 1 | 1 | 0 | 0 | 0 | 0 | 0 | 0
-2000~-1500 | 0 | 0 | 0 | 0 | 0 | 0 | 0 | 0 | 0 | 0 | 0 | 0 | 0
-1500~-1000 | 0 | 0 | 0 | 0 | 3 | 36 | 8 | 2 | 0 | 0 | 0 | 0 | 0
-1000~-500 | 0 | 0 | 0 | 8 | 87 | 485 | 431 | 0 | 0 | 0 | 0 | 0 | 0
-500~0 | 0 | 1 | 20 | 312 | 3021 | 70178 | 5800 | 81 | 5 | 2 | 0 | 0 | 0
0~500 | 0 | 0 | 0 | 0 | 31 | 69129 | 114366 | 34507 | 8253 | 933 | 101 | 6 | 0
500~1000 | 0 | 0 | 24 | 971 | 17073 | 138509 | 87073 | 51718 | 7859 | 1086 | 94 | 11 | 0
1000~1500 | 0 | 17 | 487 | 5414 | 27243 | 128591 | 119339 | 50295 | 8470 | 1141 | 163 | 16 | 0
1500~2000 | 0 | 38 | 954 | 5416 | 26946 | 128300 | 134295 | 48253 | 8457 | 1137 | 155 | 34 | 0
2000~2500 | 0 | 20 | 891 | 5021 | 25098 | 130179 | 144952 | 45790 | 7550 | 1086 | 198 | 24 | 0
2500~3000 | 0 | 0 | 652 | 4056 | 21271 | 131305 | 157276 | 40062 | 6323 | 987 | 206 | 47 | 0
3000~3500 | 0 | 0 | 21 | 3176 | 16660 | 125577 | 161543 | 32782 | 5032 | 958 | 210 | 37 | 0
3500~4000 | 0 | 0 | 0 | 2050 | 12201 | 110941 | 156601 | 26422 | 3704 | 812 | 216 | 39 | 0
4000~4500 | 0 | 0 | 0 | 1077 | 8849 | 91705 | 142465 | 19750 | 2603 | 644 | 184 | 0 | 0
4500~5000 | 0 | 0 | 0 | 6 | 6828 | 69218 | 118639 | 14407 | 1886 | 464 | 71 | 0 | 0
5000~5500 | 0 | 0 | 0 | 0 | 4248 | 51621 | 97802 | 10247 | 1272 | 407 | 1 | 0 | 0
5500~6000 | 0 | 0 | 0 | 0 | 2768 | 37688 | 79757 | 7308 | 1008 | 264 | 0 | 0 | 0
6000~6500 | 0 | 0 | 0 | 0 | 1650 | 24136 | 55930 | 5126 | 734 | 144 | 0 | 0 | 0
6500~7000 | 0 | 0 | 0 | 0 | 971 | 15748 | 40759 | 3366 | 534 | 2 | 0 | 0 | 0
7000~7500 | 0 | 0 | 0 | 0 | 521 | 10735 | 36919 | 2232 | 342 | 0 | 0 | 0 | 0
7500~8000 | 0 | 0 | 0 | 0 | 327 | 7131 | 24576 | 1544 | 245 | 0 | 0 | 0 | 0
8000~8500 | 0 | 0 | 0 | 0 | 149 | 4487 | 18177 | 1020 | 125 | 0 | 0 | 0 | 0
8500~9000 | 0 | 0 | 0 | 0 | 27 | 2572 | 14763 | 635 | 78 | 0 | 0 | 0 | 0
9000~9500 | 0 | 0 | 0 | 0 | 0 | 994 | 3765 | 355 | 40 | 0 | 0 | 0 | 0
9500~10000 | 0 | 0 | 0 | 0 | 0 | 373 | 1197 | 203 | 17 | 0 | 0 | 0 | 0
10000~10500 | 0 | 0 | 0 | 0 | 0 | 142 | 344 | 104 | 0 | 0 | 0 | 0 | 0
10500~11000 | 0 | 0 | 0 | 0 | 0 | 64 | 136 | 71 | 0 | 0 | 0 | 0 | 0
11000~11500 | 0 | 0 | 0 | 0 | 0 | 35 | 62 | 38 | 0 | 0 | 0 | 0 | 0
11500~12000 | 0 | 0 | 0 | 0 | 0 | 0 | 107 | 0 | 0 | 0 | 0 | 0 | 0
12000~12500 | 0 | 0 | 0 | 0 | 0 | 0 | 0 | 0 | 0 | 0 | 0 | 0 | 0
12500~13000 | 0 | 0 | 0 | 0 | 0 | 0 | 0 | 0 | 0 | 0 | 0 | 0 | 0
| -250~-200 | -200~-150 | -150~-100 | -100~-50 | -50~0 | 0~50 | 50~100 | 100~150 | 150~200 | 200~250 | 250~300
-3500~-3000 | 0% | 0% | 0% | 0% | 0.001174% | 0.0001602% | 0% | 0% | 0% | 0% | 0%
-3000~-2500 | 0% | 0% | 0% | 0% | 0% | 5.339e-05% | 0% | 0% | 0% | 0% | 0%
-2500~-2000 | 0% | 0% | 0% | 0% | 2.669e-05% | 2.669e-05% | 0% | 0% | 0% | 0% | 0%
-2000~-1500 | 0% | 0% | 0% | 0% | 0% | 0% | 0% | 0% | 0% | 0% | 0%
-1500~-1000 | 0% | 0% | 0% | 8.008e-05% | 0.0009609% | 0.0002135% | 5.339e-05% | 0% | 0% | 0% | 0%
-1000~-500 | 0% | 0% | 0.0002135% | 0.002322% | 0.01295% | 0.0115% | 0% | 0% | 0% | 0% | 0%
-500~0 | 2.669e-05% | 0.0005339% | 0.008328% | 0.08064% | 1.873% | 0.1548% | 0.002162% | 0.0001335% | 5.339e-05% | 0% | 0%
0~500 | 0% | 0% | 0% | 0.0008275% | 1.845% | 3.053% | 0.9211% | 0.2203% | 0.0249% | 0.002696% | 0.0001602%
500~1000 | 0% | 0.0006406% | 0.02592% | 0.4557% | 3.697% | 2.324% | 1.38% | 0.2098% | 0.02899% | 0.002509% | 0.0002936%
1000~1500 | 0.0004538% | 0.013% | 0.1445% | 0.7272% | 3.432% | 3.185% | 1.343% | 0.2261% | 0.03046% | 0.004351% | 0.0004271%
1500~2000 | 0.001014% | 0.02546% | 0.1446% | 0.7193% | 3.425% | 3.585% | 1.288% | 0.2257% | 0.03035% | 0.004137% | 0.0009075%
2000~2500 | 0.0005339% | 0.02378% | 0.134% | 0.6699% | 3.475% | 3.869% | 1.222% | 0.2015% | 0.02899% | 0.005285% | 0.0006406%
2500~3000 | 0% | 0.0174% | 0.1083% | 0.5678% | 3.505% | 4.198% | 1.069% | 0.1688% | 0.02635% | 0.005499% | 0.001255%
3000~3500 | 0% | 0.0005605% | 0.08478% | 0.4447% | 3.352% | 4.312% | 0.875% | 0.1343% | 0.02557% | 0.005605% | 0.0009876%
3500~4000 | 0% | 0% | 0.05472% | 0.3257% | 2.961% | 4.18% | 0.7053% | 0.09887% | 0.02167% | 0.005766% | 0.001041%
4000~4500 | 0% | 0% | 0.02875% | 0.2362% | 2.448% | 3.803% | 0.5272% | 0.06948% | 0.01719% | 0.004911% | 0%
4500~5000 | 0% | 0% | 0.0001602% | 0.1823% | 1.848% | 3.167% | 0.3846% | 0.05034% | 0.01239% | 0.001895% | 0%
5000~5500 | 0% | 0% | 0% | 0.1134% | 1.378% | 2.611% | 0.2735% | 0.03395% | 0.01086% | 2.669e-05% | 0%
5500~6000 | 0% | 0% | 0% | 0.07389% | 1.006% | 2.129% | 0.1951% | 0.02691% | 0.007047% | 0% | 0%
6000~6500 | 0% | 0% | 0% | 0.04404% | 0.6443% | 1.493% | 0.1368% | 0.01959% | 0.003844% | 0% | 0%
6500~7000 | 0% | 0% | 0% | 0.02592% | 0.4204% | 1.088% | 0.08985% | 0.01425% | 5.339e-05% | 0% | 0%
7000~7500 | 0% | 0% | 0% | 0.01391% | 0.2865% | 0.9855% | 0.05958% | 0.009129% | 0% | 0% | 0%
7500~8000 | 0% | 0% | 0% | 0.008728% | 0.1903% | 0.656% | 0.04121% | 0.00654% | 0% | 0% | 0%
8000~8500 | 0% | 0% | 0% | 0.003977% | 0.1198% | 0.4852% | 0.02723% | 0.003337% | 0% | 0% | 0%
8500~9000 | 0% | 0% | 0% | 0.0007207% | 0.06865% | 0.3941% | 0.01695% | 0.002082% | 0% | 0% | 0%
9000~9500 | 0% | 0% | 0% | 0% | 0.02653% | 0.1005% | 0.009476% | 0.001068% | 0% | 0% | 0%
9500~10000 | 0% | 0% | 0% | 0% | 0.009956% | 0.03195% | 0.005419% | 0.0004538% | 0% | 0% | 0%
10000~10500 | 0% | 0% | 0% | 0% | 0.00379% | 0.009182% | 0.002776% | 0% | 0% | 0% | 0%
10500~11000 | 0% | 0% | 0% | 0% | 0.001708% | 0.00363% | 0.001895% | 0% | 0% | 0% | 0%
11000~11500 | 0% | 0% | 0% | 0% | 0.0009342% | 0.001655% | 0.001014% | 0% | 0% | 0% | 0%
11500~12000 | 0% | 0% | 0% | 0% | 0% | 0.002856% | 0% | 0% | 0% | 0% | 0%
lavida 抽样后
| -250~-200 | -200~-150 | -150~-100 | -100~-50 | -50~0 | 0~50 | 50~100 | 100~150 | 150~200 | 200~250 | 250~300
-3500~-3000 | 0 | 0 | 0 | 0 | 3 | 0 | 0 | 0 | 0 | 0 | 0
-3000~-2500 | 0 | 0 | 0 | 0 | 0 | 0 | 0 | 0 | 0 | 0 | 0
-2500~-2000 | 0 | 0 | 0 | 0 | 0 | 0 | 0 | 0 | 0 | 0 | 0
-2000~-1500 | 0 | 0 | 0 | 0 | 0 | 0 | 0 | 0 | 0 | 0 | 0
-1500~-1000 | 0 | 0 | 0 | 1 | 7 | 0 | 0 | 0 | 0 | 0 | 0
-1000~-500 | 0 | 0 | 2 | 19 | 87 | 78 | 0 | 0 | 0 | 0 | 0
-500~0 | 0 | 1 | 47 | 519 | 11583 | 988 | 13 | 1 | 1 | 0 | 0
0~500 | 0 | 0 | 0 | 7 | 11445 | 19366 | 5884 | 1399 | 152 | 15 | 1
500~1000 | 0 | 2 | 162 | 2760 | 23214 | 14625 | 8488 | 1334 | 196 | 11 | 1
1000~1500 | 2 | 73 | 898 | 4543 | 21242 | 19891 | 8355 | 1344 | 183 | 28 | 5
1500~2000 | 7 | 177 | 899 | 4502 | 21135 | 22257 | 8123 | 1377 | 205 | 23 | 6
2000~2500 | 3 | 142 | 867 | 4128 | 21733 | 24258 | 7607 | 1318 | 193 | 36 | 4
2500~3000 | 0 | 107 | 676 | 3581 | 21884 | 26215 | 6701 | 1067 | 171 | 30 | 9
3000~3500 | 0 | 4 | 502 | 2825 | 20895 | 26775 | 5434 | 849 | 178 | 35 | 4
3500~4000 | 0 | 0 | 329 | 2069 | 18542 | 26285 | 4243 | 637 | 134 | 28 | 8
4000~4500 | 0 | 0 | 183 | 1533 | 15257 | 23964 | 3285 | 452 | 113 | 30 | 0
4500~5000 | 0 | 0 | 0 | 1165 | 11422 | 19610 | 2450 | 319 | 85 | 15 | 0
5000~5500 | 0 | 0 | 0 | 764 | 8519 | 16254 | 1781 | 243 | 66 | 0 | 0
5500~6000 | 0 | 0 | 0 | 450 | 6279 | 13353 | 1211 | 147 | 38 | 0 | 0
6000~6500 | 0 | 0 | 0 | 265 | 4039 | 9474 | 873 | 123 | 27 | 0 | 0
6500~7000 | 0 | 0 | 0 | 170 | 2559 | 6768 | 593 | 97 | 0 | 0 | 0
7000~7500 | 0 | 0 | 0 | 77 | 1800 | 6061 | 390 | 63 | 0 | 0 | 0
7500~8000 | 0 | 0 | 0 | 48 | 1186 | 4119 | 286 | 42 | 0 | 0 | 0
8000~8500 | 0 | 0 | 0 | 28 | 725 | 3010 | 177 | 20 | 0 | 0 | 0
8500~9000 | 0 | 0 | 0 | 5 | 437 | 2509 | 109 | 14 | 0 | 0 | 0
9000~9500 | 0 | 0 | 0 | 0 | 177 | 640 | 69 | 3 | 0 | 0 | 0
9500~10000 | 0 | 0 | 0 | 0 | 75 | 243 | 29 | 1 | 0 | 0 | 0
10000~10500 | 0 | 0 | 0 | 0 | 26 | 63 | 18 | 0 | 0 | 0 | 0
10500~11000 | 0 | 0 | 0 | 0 | 10 | 23 | 7 | 0 | 0 | 0 | 0
11000~11500 | 0 | 0 | 0 | 0 | 2 | 12 | 5 | 0 | 0 | 0 | 0
11500~12000 | 0 | 0 | 0 | 0 | 0 | 17 | 0 | 0 | 0 | 0 | 0
| -250~-200 | -200~-150 | -150~-100 | -100~-50 | -50~0 | 0~50 | 50~100 | 100~150 | 150~200 | 200~250 | 250~300
-3500~-3000 | 0% | 0% | 0% | 0% | 0.0004802% | 0% | 0% | 0% | 0% | 0% | 0%
-3000~-2500 | 0% | 0% | 0% | 0% | 0% | 0% | 0% | 0% | 0% | 0% | 0%
-2500~-2000 | 0% | 0% | 0% | 0% | 0% | 0% | 0% | 0% | 0% | 0% | 0%
-2000~-1500 | 0% | 0% | 0% | 0% | 0% | 0% | 0% | 0% | 0% | 0% | 0%
-1500~-1000 | 0% | 0% | 0% | 0.0001601% | 0.001121% | 0% | 0% | 0% | 0% | 0% | 0%
-1000~-500 | 0% | 0% | 0.0003202% | 0.003041% | 0.01393% | 0.01249% | 0% | 0% | 0% | 0% | 0%
-500~0 | 0% | 0.0001601% | 0.007524% | 0.08308% | 1.854% | 0.1582% | 0.002081% | 0.0001601% | 0.0001601% | 0% | 0%
0~500 | 0% | 0% | 0% | 0.001121% | 1.832% | 3.1% | 0.9419% | 0.2239% | 0.02433% | 0.002401% | 0.0001601%
500~1000 | 0% | 0.0003202% | 0.02593% | 0.4418% | 3.716% | 2.341% | 1.359% | 0.2135% | 0.03138% | 0.001761% | 0.0001601%
1000~1500 | 0.0003202% | 0.01169% | 0.1438% | 0.7272% | 3.4% | 3.184% | 1.337% | 0.2151% | 0.02929% | 0.004482% | 0.0008004%
1500~2000 | 0.001121% | 0.02833% | 0.1439% | 0.7207% | 3.383% | 3.563% | 1.3% | 0.2204% | 0.03282% | 0.003682% | 0.0009605%
2000~2500 | 0.0004802% | 0.02273% | 0.1388% | 0.6608% | 3.479% | 3.883% | 1.218% | 0.211% | 0.0309% | 0.005763% | 0.0006403%
2500~3000 | 0% | 0.01713% | 0.1082% | 0.5732% | 3.503% | 4.196% | 1.073% | 0.1708% | 0.02737% | 0.004802% | 0.001441%
3000~3500 | 0% | 0.0006403% | 0.08036% | 0.4522% | 3.345% | 4.286% | 0.8699% | 0.1359% | 0.02849% | 0.005603% | 0.0006403%
3500~4000 | 0% | 0% | 0.05267% | 0.3312% | 2.968% | 4.208% | 0.6792% | 0.102% | 0.02145% | 0.004482% | 0.001281%
4000~4500 | 0% | 0% | 0.02929% | 0.2454% | 2.442% | 3.836% | 0.5259% | 0.07236% | 0.01809% | 0.004802% | 0%
4500~5000 | 0% | 0% | 0% | 0.1865% | 1.828% | 3.139% | 0.3922% | 0.05106% | 0.01361% | 0.002401% | 0%
5000~5500 | 0% | 0% | 0% | 0.1223% | 1.364% | 2.602% | 0.2851% | 0.0389% | 0.01057% | 0% | 0%
5500~6000 | 0% | 0% | 0% | 0.07204% | 1.005% | 2.138% | 0.1939% | 0.02353% | 0.006083% | 0% | 0%
6000~6500 | 0% | 0% | 0% | 0.04242% | 0.6466% | 1.517% | 0.1397% | 0.01969% | 0.004322% | 0% | 0%
6500~7000 | 0% | 0% | 0% | 0.02721% | 0.4096% | 1.083% | 0.09493% | 0.01553% | 0% | 0% | 0%
7000~7500 | 0% | 0% | 0% | 0.01233% | 0.2881% | 0.9702% | 0.06243% | 0.01008% | 0% | 0% | 0%
7500~8000 | 0% | 0% | 0% | 0.007684% | 0.1899% | 0.6594% | 0.04578% | 0.006723% | 0% | 0% | 0%
8000~8500 | 0% | 0% | 0% | 0.004482% | 0.1161% | 0.4818% | 0.02833% | 0.003202% | 0% | 0% | 0%
8500~9000 | 0% | 0% | 0% | 0.0008004% | 0.06995% | 0.4016% | 0.01745% | 0.002241% | 0% | 0% | 0%
9000~9500 | 0% | 0% | 0% | 0% | 0.02833% | 0.1024% | 0.01105% | 0.0004802% | 0% | 0% | 0%
9500~10000 | 0% | 0% | 0% | 0% | 0.01201% | 0.0389% | 0.004642% | 0.0001601% | 0% | 0% | 0%
10000~10500 | 0% | 0% | 0% | 0% | 0.004162% | 0.01008% | 0.002881% | 0% | 0% | 0% | 0%
10500~11000 | 0% | 0% | 0% | 0% | 0.001601% | 0.003682% | 0.001121% | 0% | 0% | 0% | 0%
11000~11500 | 0% | 0% | 0% | 0% | 0.0003202% | 0.001921% | 0.0008004% | 0% | 0% | 0% | 0%
11500~12000 | 0% | 0% | 0% | 0% | 0% | 0.002721% | 0% | 0% | 0% | 0% | 0%