## content
统计对象 | 参与统计天数 | 参与统计车辆总数 | running cost
Lavida BEV 53Ah | 2020/03/01~2020/03/19 | 1846辆 | 40.5s
Tiguan L PHEV | 2020/03/01~2020/03/19 | 12314辆 | 365.8s
Passat PHEV | 2020/03/01~2020/03/19 | 18604辆 | 1260.1s
目录
1、里程信息 | 1.1每日行驶里程
1.2每次充电行驶里程
1.3折算满放里程（针对BEV）
1.4折算能耗（针对BEV）
2、行驶速度 | 2.1车速分布统计
2.2不同驾驶模式下的车速统计 (针对PHEV)
3、电机工作情况 | 3.1电机工作效率
3.2电机定子温度分布
3.3LE温度分布
3.4 Lavida电机工作点分布
3.5 Tiguan 电机工作点分布
3.6 Passat 电机工作点分布
4、电池工作情况 | 4.1lavida电池放电SOC-温度分布
4.2 lavida电池充电SOC-温度分布
4.3 Tiguan电池放电SOC-温度分布
4.4 Tiguan电池充电SOC-温度分布
4.5 passat电池放电SOC-温度分布
4.6 passat电池充电SOC-温度分布
5、充电信息 | 5.1充电SOC分布 | 5.1.1 充电开始SOC分布
5.1.2 充电结束SOC 分布
| 5.2充电时间 | 5.2.1 充电开始时刻分布
5.2.2 充电时长统计
5.2.3 lavida 不同充电模式的充电时间
5.2.4 lavida 不同充电模式的折算满充充电时间
5.2.5Tiguan 不同充电模式的充电时间
5.2.6Tiguan 不同充电模式的折算满充充电时间
5.2.7 Passat不同充电模式的充电时间
5.2.8 Passat 不同充电模式的折算满充充电时间
| 5.3充电温度分布 | 5.3.1 充电过程中平均温度分布
5.3.2充电温升统计
5.3.3 lavida 不同充电模式下的平均温度分布
5.3.4 Tiguan 不同充电模式下的平均温度分布
5.3.5 Passat不同充电模式下的平均温度分布
| 5.4 充电功率分布 | 5.4.1 充电过程中的平均功率分布
5.4.2 充电过程中最大功率分布
5.4.3 lavida 不同充电模式下的充电功率
5.4.4 Tiguan不同充电模式下的充电功率
5.4.5 Passat 不同充电模式下的充电功率

## mileage
每日行驶里程[km] | lavida频次 | Tiguan频次 | Passat频次 | Lavida BEV | Tiguan L PHEV | Passat PHEV | 累计百分比 lavida | 累计百分比 Tiguan | 累计百分比 passat
0~20 | 9416 | 66060 | 93591 | 39.95% | 39.69% | 37.1% | 39.95% | 39.69% | 37.1%
20~40 | 5014 | 39795 | 56752 | 21.27% | 23.91% | 22.5% | 61.22% | 63.6% | 59.6%
40~60 | 3112 | 23205 | 34232 | 13.2% | 13.94% | 13.57% | 74.42% | 77.55% | 73.17%
60~80 | 1887 | 13497 | 21048 | 8.005% | 8.11% | 8.344% | 82.42% | 85.66% | 81.52%
80~100 | 1136 | 7694 | 13092 | 4.819% | 4.623% | 5.19% | 87.24% | 90.28% | 86.71%
100~120 | 828 | 4697 | 8568 | 3.513% | 2.822% | 3.397% | 90.76% | 93.1% | 90.1%
120~140 | 520 | 3044 | 5605 | 2.206% | 1.829% | 2.222% | 92.96% | 94.93% | 92.33%
140~160 | 370 | 1916 | 4097 | 1.57% | 1.151% | 1.624% | 94.53% | 96.08% | 93.95%
160~180 | 281 | 1445 | 3055 | 1.192% | 0.8682% | 1.211% | 95.72% | 96.95% | 95.16%
180~200 | 224 | 1057 | 2390 | 0.9503% | 0.6351% | 0.9475% | 96.67% | 97.59% | 96.11%
200~220 | 179 | 724 | 1873 | 0.7594% | 0.435% | 0.7425% | 97.43% | 98.02% | 96.85%
220~240 | 138 | 580 | 1519 | 0.5854% | 0.3485% | 0.6022% | 98.02% | 98.37% | 97.45%
240~260 | 137 | 503 | 1250 | 0.5812% | 0.3022% | 0.4955% | 98.6% | 98.67% | 97.95%
260~280 | 80 | 392 | 1016 | 0.3394% | 0.2355% | 0.4028% | 98.94% | 98.91% | 98.35%
280~300 | 49 | 306 | 750 | 0.2079% | 0.1839% | 0.2973% | 99.15% | 99.09% | 98.65%
300~320 | 62 | 247 | 685 | 0.263% | 0.1484% | 0.2716% | 99.41% | 99.24% | 98.92%
320~340 | 35 | 236 | 566 | 0.1485% | 0.1418% | 0.2244% | 99.56% | 99.38% | 99.14%
340~360 | 33 | 218 | 457 | 0.14% | 0.131% | 0.1812% | 99.7% | 99.51% | 99.33%
360~380 | 21 | 197 | 401 | 0.08909% | 0.1184% | 0.159% | 99.79% | 99.63% | 99.48%
380~400 | 17 | 170 | 320 | 0.07212% | 0.1021% | 0.1269% | 99.86% | 99.73% | 99.61%
400~420 | 13 | 123 | 286 | 0.05515% | 0.07391% | 0.1134% | 99.92% | 99.81% | 99.72%
420~440 | 6 | 134 | 274 | 0.02545% | 0.08051% | 0.1086% | 99.94% | 99.89% | 99.83%
440~460 | 7 | 110 | 243 | 0.0297% | 0.06609% | 0.09633% | 99.97% | 99.95% | 99.93%
460~480 | 7 | 79 | 178 | 0.0297% | 0.04747% | 0.07057% | 100% | 100% | 100%
| Lavida 每日行驶里程[km] | Tiguan 每日行驶里程[km] | Passat 每日行驶里程[km]
min | 0 | 0 | 0
1%percentile | 0 | 0 | 0
25%percentile | 9.7002 | 11.5 | 12.4004
50%percentile | 28.2002 | 27.5 | 30.5
75%percentile | 61.3003 | 56.3008 | 65.1016
99%percentile | 299.687 | 375.3038 | 451.2822
max | 942.2002 | 4058.0996 | 7456.3984
mean | 48.1673 | 48.097 | 56.975
每次充电间隔里程[km] | lavida频次 | Tiguan频次 | Passat频次 | Lavida BEV | Tiguan L PHEV | Passat PHEV | 累计百分比 lavida | 累计百分比 Tiguan | 累计百分比 passat
0~20 | 598 | 4277 | 10458 | 7.48% | 20.7% | 16.64% | 7.48% | 20.7% | 16.64%
20~40 | 634 | 5865 | 15971 | 7.93% | 28.38% | 25.41% | 15.41% | 49.08% | 42.05%
40~60 | 724 | 4043 | 13028 | 9.056% | 19.56% | 20.73% | 24.47% | 68.64% | 62.77%
60~80 | 678 | 2224 | 7433 | 8.48% | 10.76% | 11.83% | 32.95% | 79.4% | 74.6%
80~100 | 818 | 1246 | 4436 | 10.23% | 6.029% | 7.058% | 43.18% | 85.43% | 81.66%
100~120 | 863 | 806 | 2829 | 10.79% | 3.9% | 4.501% | 53.97% | 89.33% | 86.16%
120~140 | 854 | 533 | 1925 | 10.68% | 2.579% | 3.063% | 64.65% | 91.91% | 89.22%
140~160 | 752 | 348 | 1413 | 9.406% | 1.684% | 2.248% | 74.06% | 93.59% | 91.47%
160~180 | 686 | 293 | 1082 | 8.58% | 1.418% | 1.721% | 82.64% | 95.01% | 93.19%
180~200 | 520 | 222 | 805 | 6.504% | 1.074% | 1.281% | 89.14% | 96.09% | 94.47%
200~220 | 401 | 154 | 630 | 5.016% | 0.7452% | 1.002% | 94.16% | 96.83% | 95.47%
220~240 | 254 | 131 | 509 | 3.177% | 0.6339% | 0.8098% | 97.34% | 97.46% | 96.28%
240~260 | 131 | 89 | 402 | 1.639% | 0.4307% | 0.6396% | 98.97% | 97.9% | 96.92%
260~280 | 59 | 78 | 361 | 0.738% | 0.3774% | 0.5743% | 99.71% | 98.27% | 97.5%
280~300 | 9 | 56 | 282 | 0.1126% | 0.271% | 0.4487% | 99.82% | 98.54% | 97.95%
300~320 | 3 | 45 | 248 | 0.03752% | 0.2177% | 0.3946% | 99.86% | 98.76% | 98.34%
320~340 | 5 | 51 | 213 | 0.06254% | 0.2468% | 0.3389% | 99.92% | 99.01% | 98.68%
340~360 | 1 | 49 | 178 | 0.01251% | 0.2371% | 0.2832% | 99.94% | 99.25% | 98.96%
360~380 | 2 | 37 | 163 | 0.02502% | 0.179% | 0.2593% | 99.96% | 99.42% | 99.22%
380~400 | 1 | 38 | 117 | 0.01251% | 0.1839% | 0.1861% | 99.97% | 99.61% | 99.41%
400~420 | 0 | 14 | 119 | 0% | 0.06774% | 0.1893% | 99.97% | 99.68% | 99.6%
420~440 | 0 | 24 | 96 | 0% | 0.1161% | 0.1527% | 99.97% | 99.79% | 99.75%
440~460 | 1 | 17 | 82 | 0.01251% | 0.08226% | 0.1305% | 99.99% | 99.87% | 99.88%
460~480 | 1 | 26 | 75 | 0.01251% | 0.1258% | 0.1193% | 100% | 100% | 100%
| Lavida 充电间隔行驶里程[km] | Tiguan 充电间隔行驶里程[km]] | Passat 充电间隔行驶里程[km]
min | 0.099976 | 0.099609 | 0.097656
1%percentile | 5 | 1.5 | 2
25%percentile | 61 | 23.4004 | 27.3989
50%percentile | 112.6001 | 41.2002 | 47.1992
75%percentile | 161.7002 | 71.5996 | 83.7002
99%percentile | 260.1301 | 490.4358 | 581.6942
max | 463.8994 | 4478.7012 | 3688.3008
mean | 114.3449 | 67.068 | 79.1423
估算全电里程[km] | lavida频次 | Lavida BEV |  | 估算能耗[kWh/100km] | lavida频次 | Lavida BEV
0~20 | 2 | 0.02545% |  | 9.0~9.5 | 48 | 0.6343%
20~40 | 5 | 0.06361% |  | 9.5~10.0 | 99 | 1.308%
40~60 | 2 | 0.02545% |  | 10.0~10.5 | 121 | 1.599%
60~80 | 9 | 0.1145% |  | 10.5~11.0 | 206 | 2.722%
80~100 | 8 | 0.1018% |  | 11.0~11.5 | 289 | 3.819%
100~120 | 21 | 0.2672% |  | 11.5~12.0 | 421 | 5.564%
120~140 | 42 | 0.5344% |  | 12.0~12.5 | 523 | 6.912%
140~160 | 89 | 1.132% |  | 12.5~13.0 | 644 | 8.511%
160~180 | 191 | 2.43% |  | 13.0~13.5 | 669 | 8.841%
180~200 | 380 | 4.835% |  | 13.5~14.0 | 676 | 8.934%
200~220 | 743 | 9.453% |  | 14.0~14.5 | 663 | 8.762%
220~240 | 1038 | 13.21% |  | 14.5~15.0 | 573 | 7.572%
240~260 | 1294 | 16.46% |  | 15.0~15.5 | 464 | 6.132%
260~280 | 1348 | 17.15% |  | 15.5~16.0 | 446 | 5.894%
280~300 | 1096 | 13.94% |  | 16.0~16.5 | 372 | 4.916%
300~320 | 709 | 9.02% |  | 16.5~17.0 | 293 | 3.872%
320~340 | 383 | 4.873% |  | 17.0~17.5 | 253 | 3.343%
340~360 | 219 | 2.786% |  | 17.5~18.0 | 217 | 2.868%
360~380 | 118 | 1.501% |  | 18.0~18.5 | 184 | 2.432%
380~400 | 57 | 0.7252% |  | 18.5~19.0 | 143 | 1.89%
400~420 | 42 | 0.5344% |  | 19.0~19.5 | 107 | 1.414%
420~440 | 35 | 0.4453% |  | 19.5~20.0 | 92 | 1.216%
440~460 | 17 | 0.2163% |  | 20.0~20.5 | 64 | 0.8458%
460~480 | 12 | 0.1527%
| 估算全电里程[km] |  |  |  | 估算能耗[kWh/100km]
min | 8.5728 |  |  | min | 0.38866
1%percentile | 137.822 |  |  | 1%percentile | 6.3793
25%percentile | 230.7463 |  |  | 25%percentile | 12.6007
50%percentile | 262.2729 |  |  | 50%percentile | 14.1401
75%percentile | 294.0577 |  |  | 75%percentile | 16.1199
99%percentile | 580.0005 |  |  | 99%percentile | 27.071
max | 9519.9951 |  |  | max | 431.5964
mean | 271.1419 |  |  | mean | 14.7889

## 一天24小时行驶情况 (hidden)
Lavida BEV | [24 empty] | Tiguan | [24 empty] | Passat
时 \ 每小时行驶里程[km] | 0 | 1 | 2 | 3 | 4 | 5 | 6 | 7 | 8 | 9 | 10 | 11 | 12 | 13 | 14 | 15 | 16 | 17 | 18 | 19 | 20 | 21 | 22 | 23 | 时 \ 每小时行驶里程[km] | 0 | 1 | 2 | 3 | 4 | 5 | 6 | 7 | 8 | 9 | 10 | 11 | 12 | 13 | 14 | 15 | 16 | 17 | 18 | 19 | 20 | 21 | 22 | 23 | 时 \ 每小时行驶里程[km] | 0 | 1 | 2 | 3 | 4 | 5 | 6 | 7 | 8 | 9 | 10 | 11 | 12 | 13 | 14 | 15 | 16 | 17 | 18 | 19 | 20 | 21 | 22 | 23
0~10 | 314 | 200 | 106 | 63 | 67 | 142 | 680 | 2761 | 5106 | 5427 | 5189 | 5611 | 4672 | 4564 | 5353 | 5305 | 5408 | 5643 | 4466 | 3011 | 2155 | 1515 | 977 | 574 | （0~10] | 3160 | 1612 | 908 | 595 | 424 | 966 | 4234 | 23151 | 38033 | 32866 | 29882 | 33903 | 32100 | 29779 | 32731 | 30586 | 33978 | 43761 | 39787 | 26857 | 18195 | 12317 | 7668 | 4636 | 0~10 | 5144 | 2810 | 1701 | 1044 | 869 | 1716 | 7545 | 34065 | 55875 | 50251 | 46905 | 52781 | 51054 | 48441 | 51848 | 49454 | 52873 | 64890 | 61327 | 42999 | 29536 | 20602 | 13410 | 7986
10~20 | 108 | 88 | 58 | 31 | 34 | 37 | 218 | 1151 | 1632 | 1828 | 1780 | 1489 | 1283 | 1550 | 1802 | 1865 | 1873 | 2011 | 1634 | 1042 | 779 | 570 | 329 | 206 | 10~20 | 620 | 378 | 242 | 153 | 119 | 211 | 1274 | 7759 | 11783 | 9273 | 8184 | 7530 | 6676 | 7579 | 8563 | 8673 | 9657 | 12584 | 10839 | 6833 | 4495 | 3114 | 1734 | 948 | 10~20 | 1364 | 774 | 501 | 297 | 329 | 497 | 2229 | 12140 | 19560 | 16474 | 14465 | 13464 | 12134 | 13444 | 15399 | 15493 | 16179 | 20474 | 18896 | 12407 | 8313 | 5852 | 3678 | 2176
20~30 | 87 | 42 | 45 | 25 | 22 | 23 | 109 | 535 | 699 | 711 | 616 | 511 | 543 | 615 | 704 | 670 | 689 | 741 | 646 | 441 | 362 | 291 | 201 | 118 | 20~30 | 263 | 158 | 99 | 50 | 48 | 98 | 560 | 3351 | 4808 | 3684 | 3184 | 2704 | 2568 | 2997 | 3216 | 3328 | 3692 | 4750 | 4028 | 2731 | 1890 | 1176 | 739 | 381 | 20~30 | 760 | 423 | 237 | 143 | 141 | 267 | 1016 | 5331 | 7464 | 6229 | 5836 | 5299 | 4750 | 5639 | 6157 | 6265 | 6509 | 7817 | 7136 | 5247 | 3874 | 2835 | 1744 | 1015
30~40 | 43 | 19 | 7 | 14 | 7 | 6 | 55 | 238 | 260 | 235 | 245 | 236 | 195 | 220 | 239 | 269 | 254 | 324 | 257 | 165 | 128 | 107 | 101 | 63 | 30~40 | 132 | 71 | 47 | 34 | 29 | 47 | 252 | 1293 | 1853 | 1582 | 1465 | 1209 | 1137 | 1368 | 1483 | 1524 | 1645 | 2004 | 1768 | 1185 | 843 | 559 | 333 | 191 | 30~40 | 331 | 212 | 130 | 95 | 87 | 185 | 533 | 2464 | 3225 | 2762 | 2671 | 2313 | 2206 | 2583 | 2775 | 2778 | 3134 | 3345 | 3146 | 2338 | 1684 | 1348 | 933 | 568
40~50 | 9 | 8 | 5 | 4 | 4 | 13 | 24 | 83 | 107 | 113 | 100 | 95 | 80 | 95 | 105 | 113 | 136 | 138 | 109 | 78 | 69 | 47 | 27 | 21 | 40~50 | 64 | 27 | 25 | 22 | 22 | 40 | 143 | 597 | 831 | 729 | 765 | 684 | 625 | 737 | 825 | 771 | 864 | 953 | 787 | 582 | 419 | 321 | 171 | 111 | 40~50 | 176 | 106 | 67 | 31 | 51 | 81 | 324 | 1144 | 1379 | 1318 | 1340 | 1207 | 1250 | 1497 | 1424 | 1450 | 1581 | 1669 | 1414 | 1064 | 884 | 548 | 433 | 285
50~60 | 5 | 4 | 4 | 2 | 4 | 4 | 13 | 35 | 39 | 37 | 49 | 42 | 32 | 47 | 51 | 58 | 60 | 51 | 51 | 28 | 30 | 20 | 12 | 16 | 50~60 | 52 | 31 | 21 | 23 | 20 | 34 | 92 | 298 | 475 | 451 | 432 | 416 | 393 | 489 | 487 | 512 | 542 | 521 | 503 | 363 | 267 | 205 | 115 | 61 | 50~60 | 112 | 74 | 44 | 38 | 27 | 49 | 204 | 544 | 687 | 799 | 807 | 749 | 743 | 878 | 901 | 954 | 965 | 947 | 828 | 677 | 478 | 372 | 269 | 163
60~70 | 4 | 2 | 3 | 0 | 2 | 3 | 3 | 20 | 20 | 22 | 21 | 9 | 18 | 28 | 32 | 34 | 29 | 40 | 24 | 20 | 8 | 14 | 8 | 3 | 60~70 | 36 | 23 | 22 | 17 | 25 | 31 | 57 | 162 | 242 | 320 | 319 | 303 | 269 | 305 | 365 | 350 | 408 | 378 | 285 | 244 | 164 | 136 | 86 | 63 | 60~70 | 94 | 66 | 50 | 38 | 42 | 64 | 124 | 292 | 436 | 572 | 563 | 528 | 552 | 683 | 700 | 693 | 663 | 713 | 580 | 451 | 373 | 266 | 206 | 123
70~80 | 4 | 2 | 2 | 0 | 0 | 4 | 2 | 15 | 10 | 11 | 12 | 15 | 13 | 10 | 20 | 20 | 14 | 15 | 25 | 7 | 14 | 10 | 5 | 6 | 70~80 | 47 | 35 | 21 | 24 | 16 | 24 | 70 | 128 | 176 | 229 | 255 | 263 | 221 | 267 | 294 | 309 | 306 | 294 | 228 | 190 | 159 | 127 | 67 | 65 | 70~80 | 103 | 79 | 54 | 47 | 47 | 70 | 92 | 229 | 313 | 444 | 573 | 458 | 451 | 532 | 562 | 588 | 650 | 533 | 463 | 377 | 285 | 275 | 156 | 131
80~90 | 0 | 1 | 1 | 1 | 0 | 1 | 5 | 13 | 5 | 11 | 15 | 12 | 6 | 12 | 11 | 6 | 11 | 14 | 10 | 5 | 8 | 4 | 3 | 3 | 80~90 | 43 | 30 | 28 | 24 | 21 | 22 | 53 | 84 | 136 | 226 | 244 | 232 | 204 | 282 | 262 | 274 | 261 | 278 | 182 | 173 | 164 | 117 | 96 | 68 | 80~90 | 110 | 77 | 60 | 49 | 51 | 62 | 99 | 174 | 252 | 397 | 484 | 468 | 427 | 513 | 575 | 575 | 587 | 502 | 434 | 359 | 308 | 278 | 175 | 147
90~100 | 1 | 1 | 0 | 2 | 1 | 0 | 1 | 0 | 3 | 3 | 1 | 6 | 6 | 3 | 2 | 4 | 4 | 6 | 2 | 3 | 3 | 4 | 1 | 1 | 90~100 | 44 | 36 | 27 | 22 | 21 | 23 | 30 | 79 | 121 | 177 | 226 | 211 | 170 | 204 | 263 | 277 | 266 | 200 | 195 | 165 | 147 | 125 | 90 | 56 | 90~100 | 102 | 68 | 53 | 44 | 47 | 47 | 67 | 153 | 256 | 357 | 450 | 463 | 363 | 445 | 527 | 547 | 475 | 487 | 366 | 299 | 273 | 230 | 177 | 128
100~110 | 0 | 0 | 0 | 0 | 0 | 0 | 1 | 0 | 3 | 0 | 2 | 0 | 3 | 2 | 0 | 3 | 0 | 4 | 0 | 0 | 1 | 0 | 0 | 0 | 100~110 | 27 | 24 | 21 | 14 | 10 | 14 | 25 | 46 | 76 | 97 | 140 | 134 | 145 | 118 | 131 | 154 | 153 | 130 | 114 | 74 | 70 | 60 | 57 | 29 | 100~110 | 65 | 60 | 51 | 41 | 38 | 29 | 62 | 132 | 181 | 267 | 258 | 280 | 283 | 288 | 352 | 322 | 306 | 301 | 229 | 163 | 142 | 145 | 113 | 91
110~120 | 0 | 0 | 0 | 0 | 0 | 0 | 0 | 0 | 0 | 0 | 0 | 0 | 0 | 1 | 0 | 0 | 0 | 0 | 0 | 0 | 0 | 0 | 0 | 0 | 110~120 | 10 | 5 | 8 | 5 | 3 | 8 | 11 | 21 | 22 | 38 | 33 | 39 | 32 | 38 | 44 | 33 | 39 | 35 | 19 | 14 | 12 | 21 | 16 | 11 | 110~120 | 27 | 23 | 19 | 16 | 6 | 6 | 22 | 30 | 69 | 88 | 85 | 90 | 100 | 101 | 103 | 88 | 98 | 87 | 74 | 53 | 39 | 39 | 26 | 25
120~130 | 0 | 0 | 0 | 0 | 0 | 0 | 0 | 0 | 0 | 0 | 0 | 0 | 0 | 0 | 0 | 0 | 0 | 0 | 0 | 0 | 0 | 0 | 0 | 0 | 120~130 | 0 | 1 | 0 | 0 | 0 | 1 | 1 | 0 | 4 | 3 | 4 | 1 | 3 | 3 | 7 | 3 | 5 | 2 | 1 | 1 | 0 | 2 | 2 | 2 | 120~130 | 2 | 1 | 3 | 6 | 0 | 3 | 2 | 7 | 12 | 4 | 9 | 7 | 13 | 12 | 13 | 12 | 11 | 14 | 13 | 6 | 2 | 2 | 2 | 3
130~140 | 0 | 0 | 0 | 0 | 0 | 0 | 0 | 0 | 0 | 0 | 0 | 0 | 0 | 0 | 0 | 0 | 0 | 0 | 0 | 0 | 0 | 0 | 0 | 0 | 130~140 | 0 | 0 | 0 | 0 | 0 | 0 | 0 | 0 | 1 | 0 | 0 | 0 | 0 | 0 | 0 | 0 | 0 | 0 | 0 | 1 | 0 | 0 | 0 | 0 | 130~140 | 0 | 1 | 0 | 0 | 1 | 0 | 0 | 1 | 2 | 3 | 3 | 2 | 1 | 0 | 2 | 1 | 1 | 3 | 0 | 0 | 0 | 0 | 2 | 2
min | 0 | 0 | 0 | 0 | 0 | 0 | 0 | 0 | 0 | 0 | 0 | 0 | 0 | 0 | 0 | 0 | 0 | 0 | 0 | 0 | 0 | 0 | 0 | 0 | min | 0 | 0 | 0 | 0 | 0 | 0 | 0 | 0 | 0 | 0 | 0 | 0 | 0 | 0 | 0 | 0 | 0 | 0 | 0 | 0 | 0 | 0 | 0 | 0 | min | 0 | 0 | 0 | 0 | 0 | 0 | 0 | 0 | 0 | 0 | 0 | 0 | 0 | 0 | 0 | 0 | 0 | 0 | 0 | 0 | 0 | 0 | 0 | 0
1%percentile | 0 | 0 | 0 | 0 | 0 | 0 | 0 | 0 | 0 | 0 | 0 | 0 | 0 | 0 | 0 | 0 | 0 | 0 | 0 | 0 | 0 | 0 | 0 | 0 | 1%percentile | 0 | 0 | 0 | 0 | 0 | 0 | 0 | 0 | 0 | 0 | 0 | 0 | 0 | 0 | 0 | 0 | 0 | 0 | 0 | 0 | 0 | 0 | 0 | 0 | 1%percentile | 0 | 0 | 0 | 0 | 0 | 0 | 0 | 0 | 0 | 0 | 0 | 0 | 0 | 0 | 0 | 0 | 0 | 0 | 0 | 0 | 0 | 0 | 0 | 0
25%percentile | 2 | 2 | 2 | 4 | 3 | 2 | 2 | 3 | 2 | 2 | 2 | 2 | 2 | 2 | 2 | 2 | 2 | 2 | 2 | 2 | 2 | 2 | 2 | 2 | 25%percentile | 1 | 1 | 2 | 2 | 2 | 2 | 2 | 2 | 2 | 2 | 2 | 2 | 1 | 2 | 2 | 2 | 2 | 2 | 2 | 2 | 2 | 2 | 1 | 1 | 25%percentile | 2 | 2 | 2 | 2 | 3 | 2 | 2 | 2 | 2 | 2 | 2 | 2 | 2 | 2 | 2 | 2 | 2 | 2 | 2 | 2 | 2 | 2 | 2 | 2
50%percentile | 8 | 7 | 10 | 12 | 10 | 6 | 6 | 8 | 6 | 6 | 6 | 5 | 5 | 6 | 6 | 6 | 6 | 6 | 7 | 6 | 7 | 7 | 7 | 7 | 50%percentile | 4 | 5 | 6 | 6 | 7 | 6 | 6 | 6 | 6 | 5 | 5 | 5 | 4 | 5 | 5 | 6 | 6 | 6 | 5 | 5 | 5 | 5 | 5 | 4 | 50%percentile | 6 | 7 | 7 | 8 | 9 | 7 | 6 | 7 | 6 | 6 | 6 | 5 | 5 | 6 | 6 | 6 | 6 | 6 | 6 | 6 | 6 | 6 | 6 | 6
75%percentile | 20 | 17 | 22 | 25 | 21 | 18 | 16 | 16 | 14 | 13 | 13 | 11 | 12 | 14 | 13 | 13 | 13 | 14 | 14 | 14 | 15 | 16 | 17 | 19 | 75%percentile | 12 | 14 | 17 | 17 | 25 | 17 | 15 | 14 | 13 | 13 | 13 | 11 | 11 | 13 | 13 | 13 | 13 | 13 | 12 | 12 | 13 | 13 | 12 | 12 | 75%percentile | 17 | 19 | 20 | 24 | 26 | 23 | 16 | 16 | 14 | 14 | 15 | 13 | 12 | 14 | 14 | 15 | 15 | 14 | 14 | 14 | 15 | 15 | 16 | 16
99%percentile | 63 | 70 | 69 | 88 | 66 | 73 | 62 | 58 | 50 | 49 | 53 | 50 | 52 | 55 | 55 | 56 | 54 | 56 | 57 | 56 | 59 | 65 | 59 | 65 | 99%percentile | 97 | 101 | 106 | 104 | 106 | 106 | 89 | 69 | 67 | 82 | 87 | 85 | 85 | 87 | 88 | 89 | 87 | 79 | 76 | 81 | 87 | 92 | 95 | 95 | 99%percentile | 100 | 106 | 108 | 111 | 107 | 101 | 94 | 76 | 75 | 88 | 91 | 91 | 90 | 91 | 93 | 92 | 91 | 87 | 84 | 85 | 89 | 93 | 95 | 99
max | 97 | 97 | 81 | 98 | 91 | 84 | 100 | 87 | 103 | 93 | 105 | 96 | 104 | 111 | 95 | 106 | 99 | 106 | 98 | 96 | 101 | 97 | 95 | 91 | max | 203 | 120 | 115 | 116 | 113 | 122 | 125 | 119 | 494 | 128 | 141 | 122 | 123 | 129 | 127 | 124 | 127 | 1237 | 1237 | 132 | 118 | 128 | 122 | 125 | max | 124 | 130 | 123 | 129 | 7140 | 7096 | 7066 | 7047 | 7025 | 170 | 778 | 204 | 245 | 191 | 133 | 130 | 1793 | 183 | 555 | 141 | 127 | 122 | 132 | 135
mean | 13 | 12 | 14 | 16 | 15 | 13 | 11 | 11 | 9 | 9 | 9 | 9 | 9 | 10 | 10 | 10 | 10 | 10 | 10 | 10 | 11 | 11 | 11 | 12 | mean | 11 | 13 | 16 | 18 | 20 | 16 | 12 | 11 | 10 | 10 | 11 | 10 | 9 | 11 | 11 | 11 | 11 | 10 | 10 | 10 | 11 | 11 | 11 | 11 | mean | 14 | 16 | 18 | 20 | 26 | 20 | 14 | 12 | 11 | 11 | 12 | 11 | 11 | 12 | 12 | 12 | 12 | 11 | 11 | 11 | 12 | 12 | 13 | 14
时 \ 每小时行驶时间[min] | 0 | 1 | 2 | 3 | 4 | 5 | 6 | 7 | 8 | 9 | 10 | 11 | 12 | 13 | 14 | 15 | 16 | 17 | 18 | 19 | 20 | 21 | 22 | 23 | 时 \ 每小时行驶时间[min] | 0 | 1 | 2 | 3 | 4 | 5 | 6 | 7 | 8 | 9 | 10 | 11 | 12 | 13 | 14 | 15 | 16 | 17 | 18 | 19 | 20 | 21 | 22 | 23 | 时 \ 每小时行驶时间[min] | 0 | 1 | 2 | 3 | 4 | 5 | 6 | 7 | 8 | 9 | 10 | 11 | 12 | 13 | 14 | 15 | 16 | 17 | 18 | 19 | 20 | 21 | 22 | 23
0~5 | 64 | 44 | 28 | 9 | 7 | 35 | 147 | 468 | 1070 | 957 | 822 | 881 | 812 | 735 | 701 | 753 | 870 | 848 | 677 | 463 | 324 | 275 | 179 | 121 | 0~5 | 768 | 426 | 211 | 155 | 100 | 220 | 1117 | 4033 | 6132 | 5519 | 4704 | 5840 | 5966 | 5233 | 5136 | 4683 | 5293 | 6034 | 6120 | 4463 | 3215 | 2332 | 1599 | 1067 | 0~5 | 1049 | 586 | 380 | 212 | 154 | 351 | 1724 | 5562 | 8211 | 7831 | 6788 | 8109 | 8517 | 7714 | 7162 | 6906 | 7621 | 8768 | 8424 | 6620 | 4795 | 3553 | 2499 | 1650
5~10 | 89 | 57 | 29 | 19 | 20 | 26 | 221 | 739 | 1263 | 1297 | 1196 | 1438 | 1149 | 1137 | 1210 | 1119 | 1177 | 1229 | 964 | 705 | 532 | 376 | 258 | 138 | 5~10 | 991 | 495 | 272 | 176 | 132 | 292 | 1316 | 6200 | 8976 | 7835 | 7014 | 8764 | 8827 | 7597 | 7943 | 7067 | 7913 | 9578 | 9107 | 6680 | 4817 | 3304 | 2171 | 1411 | 5~10 | 1582 | 828 | 497 | 297 | 252 | 484 | 2263 | 8694 | 13273 | 11435 | 10248 | 12773 | 13088 | 11747 | 11584 | 10616 | 11528 | 13499 | 13457 | 10460 | 7436 | 5279 | 3625 | 2242
10~15 | 65 | 30 | 21 | 10 | 16 | 36 | 169 | 630 | 1126 | 1087 | 1015 | 1194 | 1028 | 965 | 1131 | 1067 | 1122 | 1116 | 881 | 634 | 440 | 303 | 179 | 122 | 10~15 | 685 | 334 | 225 | 132 | 99 | 219 | 1029 | 5678 | 8638 | 7256 | 6450 | 7502 | 7486 | 6501 | 7145 | 6558 | 7380 | 9380 | 8293 | 6032 | 4036 | 2870 | 1839 | 1075 | 10~15 | 1155 | 607 | 379 | 219 | 221 | 377 | 1830 | 8043 | 12724 | 10524 | 9777 | 11614 | 11239 | 10428 | 11032 | 10042 | 10849 | 13447 | 12565 | 9240 | 6433 | 4635 | 3032 | 1795
15~20 | 47 | 32 | 24 | 13 | 11 | 21 | 106 | 579 | 917 | 915 | 893 | 975 | 837 | 795 | 1004 | 935 | 933 | 996 | 819 | 582 | 358 | 278 | 173 | 94 | 15~20 | 525 | 267 | 146 | 82 | 58 | 196 | 852 | 4854 | 7283 | 5886 | 5485 | 5908 | 5496 | 5271 | 5894 | 5496 | 6415 | 8352 | 6977 | 4816 | 3284 | 2137 | 1266 | 742 | 15~20 | 865 | 517 | 271 | 180 | 171 | 317 | 1416 | 6753 | 10500 | 9200 | 8490 | 9242 | 8819 | 8403 | 9288 | 8811 | 9412 | 11786 | 10691 | 7572 | 5184 | 3670 | 2363 | 1419
20~25 | 43 | 23 | 13 | 9 | 15 | 20 | 89 | 506 | 744 | 792 | 732 | 775 | 627 | 634 | 785 | 791 | 779 | 844 | 642 | 422 | 317 | 177 | 136 | 81 | 20~25 | 310 | 184 | 122 | 98 | 61 | 114 | 606 | 3968 | 5930 | 4925 | 4496 | 4731 | 4053 | 4168 | 4638 | 4617 | 5194 | 7063 | 5832 | 3823 | 2530 | 1737 | 950 | 547 | 20~25 | 623 | 360 | 229 | 134 | 128 | 242 | 1127 | 5639 | 8663 | 7497 | 7142 | 7441 | 6798 | 6866 | 7670 | 7592 | 8110 | 10469 | 8702 | 5952 | 4163 | 2896 | 1883 | 1072
25~30 | 30 | 20 | 14 | 11 | 6 | 15 | 73 | 447 | 567 | 633 | 719 | 575 | 534 | 589 | 626 | 676 | 702 | 773 | 526 | 328 | 261 | 158 | 101 | 58 | 25~30 | 274 | 151 | 80 | 52 | 55 | 72 | 467 | 3045 | 4845 | 3875 | 3649 | 3431 | 2957 | 3362 | 3850 | 3870 | 4211 | 5799 | 4724 | 2991 | 2030 | 1302 | 778 | 385 | 25~30 | 516 | 279 | 198 | 117 | 110 | 206 | 821 | 4790 | 7136 | 6289 | 5929 | 5836 | 5445 | 5624 | 6305 | 6584 | 7009 | 8671 | 7422 | 4846 | 3398 | 2276 | 1427 | 787
30~35 | 22 | 30 | 10 | 9 | 8 | 6 | 72 | 333 | 421 | 559 | 521 | 421 | 353 | 431 | 551 | 546 | 544 | 588 | 524 | 312 | 186 | 139 | 77 | 55 | 30~35 | 190 | 112 | 73 | 41 | 32 | 60 | 337 | 2381 | 3811 | 3222 | 2936 | 2622 | 2315 | 2741 | 2980 | 3100 | 3407 | 4505 | 3809 | 2296 | 1502 | 973 | 579 | 299 | 30~35 | 439 | 218 | 134 | 104 | 101 | 150 | 630 | 3847 | 5715 | 5141 | 5039 | 4800 | 4257 | 4602 | 5385 | 5406 | 5669 | 6956 | 6158 | 3947 | 2705 | 1895 | 1120 | 634
35~40 | 20 | 10 | 18 | 4 | 9 | 12 | 55 | 229 | 329 | 427 | 418 | 351 | 289 | 369 | 465 | 480 | 448 | 494 | 373 | 217 | 168 | 116 | 80 | 41 | 35~40 | 147 | 83 | 61 | 31 | 30 | 49 | 253 | 1866 | 2926 | 2584 | 2410 | 2056 | 1804 | 2120 | 2497 | 2534 | 2728 | 3579 | 3022 | 1849 | 1188 | 791 | 409 | 200 | 35~40 | 326 | 194 | 106 | 87 | 88 | 113 | 525 | 3108 | 4789 | 4249 | 4240 | 3927 | 3439 | 3886 | 4469 | 4468 | 4645 | 5653 | 5116 | 3292 | 2171 | 1517 | 889 | 488
40~45 | 27 | 14 | 14 | 6 | 6 | 10 | 40 | 201 | 242 | 337 | 359 | 270 | 256 | 308 | 396 | 389 | 379 | 404 | 314 | 195 | 144 | 108 | 68 | 44 | 40~45 | 115 | 76 | 46 | 33 | 24 | 47 | 192 | 1333 | 2354 | 2022 | 1932 | 1642 | 1409 | 1701 | 2017 | 1971 | 2174 | 2751 | 2523 | 1511 | 979 | 591 | 335 | 161 | 40~45 | 260 | 168 | 106 | 61 | 67 | 133 | 400 | 2473 | 3817 | 3531 | 3496 | 3165 | 2789 | 3283 | 3827 | 3878 | 3954 | 4636 | 4365 | 2852 | 1858 | 1186 | 769 | 443
45~50 | 21 | 16 | 4 | 3 | 8 | 9 | 27 | 161 | 202 | 303 | 302 | 272 | 224 | 256 | 323 | 292 | 336 | 332 | 272 | 154 | 150 | 115 | 53 | 38 | 45~50 | 81 | 47 | 34 | 29 | 19 | 33 | 137 | 1030 | 1888 | 1604 | 1489 | 1308 | 1122 | 1313 | 1590 | 1625 | 1701 | 2268 | 2011 | 1177 | 727 | 484 | 267 | 140 | 45~50 | 228 | 173 | 83 | 47 | 51 | 102 | 297 | 2019 | 3141 | 3007 | 2973 | 2579 | 2279 | 2798 | 3281 | 3252 | 3307 | 3939 | 3734 | 2298 | 1535 | 1064 | 626 | 338
50~55 | 24 | 16 | 5 | 4 | 3 | 9 | 28 | 129 | 220 | 238 | 270 | 212 | 152 | 221 | 249 | 285 | 266 | 315 | 248 | 143 | 110 | 94 | 60 | 38 | 50~55 | 74 | 40 | 34 | 23 | 19 | 39 | 107 | 833 | 1511 | 1323 | 1194 | 1056 | 792 | 1087 | 1265 | 1446 | 1376 | 1751 | 1693 | 911 | 608 | 395 | 222 | 122 | 50~55 | 227 | 120 | 92 | 61 | 60 | 111 | 293 | 1533 | 2749 | 2630 | 2552 | 2134 | 1898 | 2268 | 2692 | 2805 | 2863 | 3259 | 3244 | 2027 | 1414 | 959 | 570 | 350
55~60 | 21 | 11 | 17 | 11 | 4 | 7 | 22 | 116 | 183 | 219 | 213 | 177 | 163 | 192 | 224 | 264 | 248 | 265 | 226 | 130 | 134 | 93 | 53 | 28 | 55~60 | 71 | 53 | 38 | 32 | 26 | 47 | 95 | 621 | 1397 | 1122 | 1031 | 859 | 699 | 969 | 1163 | 1135 | 1241 | 1582 | 1425 | 838 | 542 | 365 | 177 | 140 | 55~60 | 249 | 142 | 107 | 77 | 63 | 103 | 272 | 1405 | 2526 | 2291 | 2192 | 1880 | 1630 | 2198 | 2482 | 2479 | 2580 | 3024 | 2866 | 1799 | 1304 | 903 | 576 | 355
min | 1 | 1 | 1 | 1 | 2 | 1 | 1 | 1 | 1 | 1 | 1 | 1 | 1 | 1 | 1 | 1 | 1 | 1 | 1 | 1 | 1 | 1 | 1 | 1 | min | 1 | 1 | 1 | 1 | 1 | 1 | 1 | 1 | 1 | 1 | 1 | 1 | 1 | 1 | 1 | 1 | 1 | 1 | 1 | 1 | 1 | 1 | 1 | 1 | min | 1 | 1 | 1 | 1 | 1 | 1 | 1 | 1 | 1 | 1 | 1 | 1 | 1 | 1 | 1 | 1 | 1 | 1 | 1 | 1 | 1 | 1 | 1 | 1
1%percentile | 1 | 1 | 1 | 1 | 2 | 1 | 1 | 1 | 1 | 1 | 1 | 1 | 1 | 1 | 1 | 1 | 1 | 1 | 1 | 1 | 1 | 1 | 1 | 1 | 1%percentile | 1 | 1 | 1 | 1 | 1 | 1 | 1 | 1 | 1 | 1 | 1 | 1 | 1 | 1 | 1 | 1 | 1 | 1 | 1 | 1 | 1 | 1 | 1 | 1 | 1%percentile | 1 | 1 | 1 | 1 | 1 | 1 | 1 | 1 | 1 | 1 | 1 | 1 | 1 | 1 | 1 | 1 | 1 | 1 | 1 | 1 | 1 | 1 | 1 | 1
25%percentile | 9 | 8 | 10 | 11 | 13 | 9 | 7 | 10 | 8 | 9 | 9 | 8 | 8 | 9 | 10 | 10 | 10 | 10 | 10 | 10 | 10 | 9 | 9 | 9 | 25%percentile | 6 | 6 | 7 | 7 | 8 | 7 | 7 | 9 | 9 | 9 | 9 | 8 | 7 | 8 | 9 | 9 | 9 | 10 | 9 | 8 | 8 | 8 | 7 | 6 | 25%percentile | 8 | 8 | 8 | 9 | 10 | 9 | 7 | 9 | 10 | 10 | 10 | 9 | 8 | 9 | 10 | 11 | 10 | 11 | 10 | 9 | 9 | 9 | 8 | 8
50%percentile | 21 | 24 | 25 | 29 | 26 | 19 | 15 | 20 | 17 | 19 | 20 | 17 | 17 | 19 | 20 | 21 | 20 | 21 | 21 | 20 | 21 | 21 | 21 | 21 | 50%percentile | 13 | 14 | 15 | 16 | 18 | 15 | 14 | 17 | 18 | 18 | 18 | 16 | 14 | 17 | 18 | 19 | 19 | 19 | 19 | 17 | 16 | 16 | 14 | 13 | 50%percentile | 17 | 18 | 19 | 21 | 22 | 20 | 16 | 19 | 20 | 20 | 21 | 18 | 17 | 19 | 20 | 22 | 21 | 21 | 21 | 19 | 19 | 18 | 17 | 17
75%percentile | 50 | 49 | 45 | 58 | 49 | 43 | 31 | 33 | 32 | 35 | 36 | 31 | 31 | 35 | 37 | 38 | 37 | 38 | 40 | 38 | 42 | 45 | 44 | 45 | 75%percentile | 26 | 28 | 32 | 35 | 40 | 31 | 27 | 29 | 32 | 32 | 33 | 29 | 27 | 31 | 33 | 34 | 33 | 33 | 33 | 31 | 30 | 30 | 28 | 26 | 75%percentile | 35 | 39 | 41 | 45 | 46 | 42 | 30 | 33 | 36 | 37 | 37 | 33 | 32 | 36 | 37 | 38 | 37 | 37 | 38 | 36 | 36 | 36 | 35 | 35
99%percentile | 60 | 60 | 60 | 60 | 60 | 60 | 60 | 60 | 60 | 60 | 60 | 60 | 60 | 60 | 60 | 60 | 60 | 60 | 60 | 60 | 60 | 60 | 60 | 60 | 99%percentile | 60 | 60 | 60 | 60 | 60 | 60 | 60 | 60 | 60 | 60 | 60 | 60 | 60 | 60 | 60 | 60 | 60 | 60 | 60 | 60 | 60 | 60 | 60 | 60 | 99%percentile | 60 | 60 | 60 | 60 | 60 | 60 | 60 | 60 | 60 | 60 | 60 | 60 | 60 | 60 | 60 | 60 | 60 | 60 | 60 | 60 | 60 | 60 | 60 | 60
max | 60 | 60 | 60 | 60 | 60 | 60 | 60 | 60 | 60 | 60 | 60 | 60 | 60 | 60 | 60 | 60 | 60 | 60 | 60 | 60 | 60 | 60 | 60 | 60 | max | 60 | 60 | 60 | 60 | 60 | 60 | 60 | 60 | 60 | 60 | 60 | 60 | 60 | 60 | 60 | 60 | 60 | 60 | 60 | 60 | 60 | 60 | 60 | 60 | max | 60 | 60 | 60 | 60 | 60 | 60 | 60 | 60 | 60 | 60 | 60 | 60 | 60 | 60 | 60 | 60 | 60 | 60 | 60 | 60 | 60 | 60 | 60 | 60
mean | 28 | 28 | 28 | 33 | 30 | 25 | 21 | 23 | 22 | 23 | 24 | 22 | 22 | 24 | 25 | 25 | 24 | 25 | 26 | 25 | 26 | 27 | 27 | 27 | mean | 18 | 19 | 21 | 22 | 25 | 21 | 18 | 21 | 22 | 22 | 22 | 20 | 19 | 21 | 22 | 23 | 23 | 23 | 23 | 21 | 21 | 21 | 20 | 19 | mean | 23 | 24 | 25 | 27 | 27 | 26 | 21 | 23 | 24 | 24 | 25 | 22 | 22 | 24 | 25 | 25 | 25 | 25 | 25 | 24 | 24 | 24 | 23 | 23

## velocity
车速[km/h] | lavida频次 | Tiguan频次 | Passat频次 | Lavida BEV | Tiguan L PHEV | Passat PHEV | 累计百分比 lavida | 累计百分比 Tiguan | 累计百分比 passat
0~10 | 99145 | 646806 | 1143115 | 15.07% | 15.38% | 15.34% | 15.07% | 15.38% | 15.34%
10~20 | 88338 | 541491 | 937804 | 13.43% | 12.87% | 12.59% | 28.5% | 28.25% | 27.93%
20~30 | 93146 | 546027 | 965066 | 14.16% | 12.98% | 12.95% | 42.65% | 41.23% | 40.88%
30~40 | 94567 | 534522 | 934024 | 14.37% | 12.71% | 12.53% | 57.03% | 53.94% | 53.41%
40~50 | 87167 | 494544 | 857346 | 13.25% | 11.76% | 11.51% | 70.28% | 65.7% | 64.92%
50~60 | 70457 | 404222 | 704087 | 10.71% | 9.61% | 9.449% | 80.99% | 75.31% | 74.37%
60~70 | 48841 | 301014 | 523642 | 7.424% | 7.156% | 7.027% | 88.41% | 82.46% | 81.4%
70~80 | 33165 | 225974 | 402563 | 5.041% | 5.372% | 5.403% | 93.45% | 87.84% | 86.8%
80~90 | 18705 | 152056 | 271439 | 2.843% | 3.615% | 3.643% | 96.29% | 91.45% | 90.44%
90~100 | 12436 | 138904 | 254391 | 1.89% | 3.302% | 3.414% | 98.18% | 94.75% | 93.86%
100~110 | 7116 | 109007 | 211086 | 1.082% | 2.592% | 2.833% | 99.27% | 97.35% | 96.69%
110~120 | 3910 | 83274 | 175489 | 0.5943% | 1.98% | 2.355% | 99.86% | 99.33% | 99.04%
>120 | 925 | 28346 | 71278 | 0.1406% | 0.6739% | 0.9566% | 100% | 100% | 100%
sum | 657918 | 4206187 | 7451330
min | 0.1 | 0.1 | 0.1
1%percentile | 0.2 | 0.2 | 0.2
25%percentile | 17.4 | 17.5 | 17.7
50%percentile | 35 | 36.8 | 37.2
75%percentile | 54 | 59.6 | 60.7
99%percentile | 106.983 | 117.2 | 119.6
max | 150.1 | 187.5 | 200.4
mean | 37.7387 | 41.4758 | 42.2935
| Passat |  |  | tiguan
驾驶模式 \ 车速 [km/h] | EV | PHEV | FV | EV | PHEV | FV
0~10 | 981250 | 6874 | 154711 | 569609 | 3224 | 73874
10~20 | 724363 | 25266 | 188159 | 440886 | 12051 | 88552
20~30 | 635108 | 35161 | 294796 | 397899 | 13659 | 134467
30~40 | 578548 | 27175 | 328301 | 365609 | 13760 | 155153
40~50 | 484908 | 33946 | 338492 | 307263 | 18186 | 169095
50~60 | 357653 | 39492 | 306942 | 223815 | 21718 | 158689
60~70 | 217269 | 41285 | 265088 | 139754 | 22465 | 138795
70~80 | 118607 | 35586 | 248370 | 76292 | 17599 | 132083
80~90 | 63715 | 21336 | 186388 | 39652 | 9557 | 102847
90~100 | 45188 | 17325 | 191878 | 25842 | 6480 | 106582
100~110 | 27877 | 12155 | 171054 | 14479 | 4108 | 90420
110~120 | 15549 | 6873 | 153067 | 7298 | 1815 | 74161
>120 | 30382 | 20457 | 379089 | 10969 | 4830 | 154049
sum | 4280417 | 322931 | 3206335 | 2619367 | 149452 | 1578767
占比 | 54.81% | 4.135% | 41.06% | 60.25% | 3.438% | 36.31%
min | 0 | 0 | 0 | 0 | 0 | 0
1%percentile | 0 | 5 | 1 | 0 | 5 | 1
25%percentile | 11 | 33 | 32 | 11 | 35 | 34
50%percentile | 26 | 56 | 54 | 27 | 55 | 56
75%percentile | 45 | 75 | 82 | 45 | 71 | 83
99%percentile | 101 | 120 | 126 | 98 | 115 | 124
max | 189 | 193 | 200 | 160 | 176 | 187
mean | 30 | 56 | 58 | 30 | 54 | 59

## E-motor
E-Motor Working Point | 原始抓取点数 | 去除转矩为零或转速为零之后工作点数 | 占比 | 效率值在合理范围数 | 占比
Lavida BEV 53Ah | 657918 | 624695 | 94.95% | 477796 | 76.48%
Tiguan L PHEV | 4206218 | 4117824 | 97.9% | 3515325 | 85.37%
Passat PHEV | 7451551 | 7296746 | 97.92% | 6216249 | 85.19%
LE_efficiency[%] | Lavida频次 | Tiguan频次 | Passat频次 | Lavida | Tiguan | Passat
0~50 | 63005 | 573406 | 1006151 | 13.19% | 16.31% | 16.19%
50~70 | 50954 | 648801 | 1161924 | 10.66% | 18.46% | 18.69%
70~80 | 53735 | 399098 | 709708 | 11.25% | 11.35% | 11.42%
80~82 | 18039 | 130778 | 229391 | 3.775% | 3.72% | 3.69%
82~84 | 22333 | 159547 | 281581 | 4.674% | 4.539% | 4.53%
84~86 | 27556 | 202496 | 359528 | 5.767% | 5.76% | 5.784%
86~88 | 33857 | 279997 | 482007 | 7.086% | 7.965% | 7.754%
88~90 | 41368 | 339944 | 581090 | 8.658% | 9.67% | 9.348%
90~92 | 48034 | 290885 | 506107 | 10.05% | 8.275% | 8.142%
92~94 | 46483 | 189529 | 334132 | 9.729% | 5.392% | 5.375%
94~96 | 35446 | 127547 | 237860 | 7.419% | 3.628% | 3.826%
96~98 | 22403 | 97309 | 184875 | 4.689% | 2.768% | 2.974%
98~100 | 14583 | 75988 | 141895 | 3.052% | 2.162% | 2.283%
min | 0.027724 | 0.023953 | 0.018184
1%percentile | 10.361 | 8.5291 | 8.8045
25%percentile | 71.4271 | 57.3323 | 57.382
50%percentile | 86.2162 | 82.0761 | 82.0076
75%percentile | 91.9776 | 89.428 | 89.4959
99%percentile | 99.2513 | 99.0054 | 99.0566
max | 99.9998 | 100 | 100
mean | 77.5458 | 73.3542 | 73.415
电机温度[℃] | Lavida频次 | Tiguan频次 | Passat频次 | Lavida | Tiguan | Passat
-10~-5 | 2 | 49 | 78 | 0.000304% | 0.001165% | 0.001047%
-5~0 | 70 | 391 | 690 | 0.01064% | 0.009296% | 0.009261%
0~5 | 899 | 2009 | 3536 | 0.1366% | 0.04777% | 0.04746%
5~10 | 5805 | 7978 | 15705 | 0.8823% | 0.1897% | 0.2108%
10~15 | 19299 | 29775 | 55053 | 2.933% | 0.7079% | 0.7389%
15~20 | 40496 | 77923 | 128879 | 6.155% | 1.853% | 1.73%
20~25 | 60599 | 136076 | 220577 | 9.211% | 3.235% | 2.96%
25~30 | 82891 | 209580 | 343702 | 12.6% | 4.983% | 4.613%
30~35 | 116667 | 298446 | 493071 | 17.73% | 7.096% | 6.618%
35~40 | 182558 | 387746 | 641989 | 27.75% | 9.219% | 8.616%
40~45 | 109966 | 455363 | 767632 | 16.71% | 10.83% | 10.3%
45~50 | 32901 | 490383 | 885368 | 5.001% | 11.66% | 11.88%
50~55 | 5017 | 534760 | 1034110 | 0.7626% | 12.71% | 13.88%
55~60 | 637 | 579655 | 1088815 | 0.09682% | 13.78% | 14.61%
60~65 | 73 | 469466 | 862717 | 0.0111% | 11.16% | 11.58%
65~70 | 35 | 276818 | 503734 | 0.00532% | 6.582% | 6.761%
70~75 | 3 | 139362 | 237115 | 0.000456% | 3.313% | 3.182%
75~80 | 0 | 63535 | 97694 | 0% | 1.511% | 1.311%
80~85 | 0 | 27258 | 39336 | 0% | 0.6481% | 0.5279%
85~90 | 0 | 10799 | 16478 | 0% | 0.2568% | 0.2212%
90~95 | 0 | 4651 | 7515 | 0% | 0.1106% | 0.1009%
95~100 | 0 | 2063 | 3665 | 0% | 0.04905% | 0.04919%
100~105 | 0 | 1067 | 1935 | 0% | 0.02537% | 0.02597%
105~110 | 0 | 507 | 964 | 0% | 0.01205% | 0.01294%
110~115 | 0 | 244 | 532 | 0% | 0.005801% | 0.00714%
min | -8 | -11 | -13
1%percentile | 9 | 15 | 14
25%percentile | 27 | 38 | 39
50%percentile | 35 | 50 | 50
75%percentile | 39 | 59 | 59
99%percentile | 49 | 80 | 79
max | 71 | 215 | 215
mean | 32.6649 | 48.4871 | 48.8944
LE温度[℃] | Lavida频次 | Tiguan频次 | Passat频次 | Lavida | Tiguan | Passat
-10~-5 | 2 | 103 | 139 | 0.000304% | 0.002449% | 0.001865%
-5~0 | 35 | 795 | 1455 | 0.00532% | 0.0189% | 0.01953%
0~5 | 653 | 4919 | 8995 | 0.09925% | 0.1169% | 0.1207%
5~10 | 4962 | 22227 | 43699 | 0.7542% | 0.5284% | 0.5864%
10~15 | 19297 | 91687 | 179797 | 2.933% | 2.18% | 2.413%
15~20 | 44950 | 334957 | 601980 | 6.832% | 7.963% | 8.079%
20~25 | 72472 | 807222 | 1337719 | 11.02% | 19.19% | 17.95%
25~30 | 103680 | 1082571 | 1760829 | 15.76% | 25.74% | 23.63%
30~35 | 328509 | 731110 | 1257163 | 49.93% | 17.38% | 16.87%
35~40 | 81423 | 596320 | 1080388 | 12.38% | 14.18% | 14.5%
40~45 | 1049 | 347941 | 719764 | 0.1594% | 8.272% | 9.659%
45~50 | 650 | 134802 | 316193 | 0.0988% | 3.205% | 4.243%
50~55 | 198 | 45974 | 130218 | 0.03009% | 1.093% | 1.748%
55~60 | 37 | 5416 | 12913 | 0.005624% | 0.1288% | 0.1733% | [21 empty] | 车型 |  | 正常范围 | 报警范围
60~65 | 0 | 146 | 261 | 0% | 0.003471% | 0.003503% | [21 empty] | Lavida BEV | 定子温度 | <155℃ | >160℃
65~70 | 0 | 11 | 17 | 0% | 0.0002615% | 0.0002281% | [22 empty] | PWR温度 | <100℃ | >105℃
70~75 | 0 | 2 | 2 | 0% | 4.755e-05% | 2.684e-05% | [21 empty] | Tiguan PHEV | 定子温度 | <155℃ | >160℃
[29 empty] | PWR温度 | <100℃ | >105℃
min | -7 | -12 | -12 | [24 empty] | Passat PHEV | 定子温度 | <155℃ | >160℃
1%percentile | 10 | 11 | 11 | [25 empty] | PWR温度 | <100℃ | >105℃
25%percentile | 26 | 23 | 24
50%percentile | 32 | 28 | 29
75%percentile | 34 | 35 | 36
99%percentile | 36 | 50 | 52
max | 214 | 214 | 214
mean | 29.1596 | 29.2381 | 29.847
lavida e-motor Working point
Torque [Nm] \ speed [rpm] | -300~-250 | -250~-200 | -200~-150 | -150~-100 | -100~-50 | -50~0 | 0~50 | 50~100 | 100~150 | 150~200 | 200~250 | 250~300 | 300~350 |  | -300~-250 | -250~-200 | -200~-150 | -150~-100 | -100~-50 | -50~0 | 0~50 | 50~100 | 100~150 | 150~200 | 200~250 | 250~300 | 300~350
-4000~-3500 | 0% | 0% | 0% | 0% | 0% | 0% | 0% | 0% | 0% | 0% | 0% | 0% | 0% | -4000~-3500 | 0 | 0 | 0 | 0 | 0 | 0 | 0 | 0 | 0 | 0 | 0 | 0 | 0
-3500~-3000 | 0% | 0% | 0% | 0% | 0% | 0.0004802% | 0% | 0% | 0% | 0% | 0% | 0% | 0% | -3500~-3000 | 0 | 0 | 0 | 0 | 0 | 3 | 0 | 0 | 0 | 0 | 0 | 0 | 0
-3000~-2500 | 0% | 0% | 0% | 0% | 0% | 0% | 0% | 0% | 0% | 0% | 0% | 0% | 0% | -3000~-2500 | 0 | 0 | 0 | 0 | 0 | 0 | 0 | 0 | 0 | 0 | 0 | 0 | 0
-2500~-2000 | 0% | 0% | 0% | 0% | 0% | 0% | 0% | 0% | 0% | 0% | 0% | 0% | 0% | -2500~-2000 | 0 | 0 | 0 | 0 | 0 | 0 | 0 | 0 | 0 | 0 | 0 | 0 | 0
-2000~-1500 | 0% | 0% | 0% | 0% | 0% | 0% | 0% | 0% | 0% | 0% | 0% | 0% | 0% | -2000~-1500 | 0 | 0 | 0 | 0 | 0 | 0 | 0 | 0 | 0 | 0 | 0 | 0 | 0
-1500~-1000 | 0% | 0% | 0% | 0% | 0.0001601% | 0.001121% | 0% | 0% | 0% | 0% | 0% | 0% | 0% | -1500~-1000 | 0 | 0 | 0 | 0 | 1 | 7 | 0 | 0 | 0 | 0 | 0 | 0 | 0
-1000~-500 | 0% | 0% | 0% | 0.0003202% | 0.003041% | 0.01393% | 0.01249% | 0% | 0% | 0% | 0% | 0% | 0% | -1000~-500 | 0 | 0 | 0 | 2 | 19 | 87 | 78 | 0 | 0 | 0 | 0 | 0 | 0
-500~0 | 0% | 0% | 0.0001601% | 0.007524% | 0.08308% | 1.854% | 0.1582% | 0.002081% | 0.0001601% | 0.0001601% | 0% | 0% | 0% | -500~0 | 0 | 0 | 1 | 47 | 519 | 11583 | 988 | 13 | 1 | 1 | 0 | 0 | 0
0~500 | 0% | 0% | 0% | 0% | 0.001121% | 1.832% | 3.1% | 0.9419% | 0.2239% | 0.02433% | 0.002401% | 0.0001601% | 0% | 0~500 | 0 | 0 | 0 | 0 | 7 | 11445 | 19366 | 5884 | 1399 | 152 | 15 | 1 | 0
500~1000 | 0% | 0% | 0.0003202% | 0.02593% | 0.4418% | 3.716% | 2.341% | 1.359% | 0.2135% | 0.03138% | 0.001761% | 0.0001601% | 0% | 500~1000 | 0 | 0 | 2 | 162 | 2760 | 23214 | 14625 | 8488 | 1334 | 196 | 11 | 1 | 0
1000~1500 | 0% | 0.0003202% | 0.01169% | 0.1438% | 0.7272% | 3.4% | 3.184% | 1.337% | 0.2151% | 0.02929% | 0.004482% | 0.0008004% | 0% | 1000~1500 | 0 | 2 | 73 | 898 | 4543 | 21242 | 19891 | 8355 | 1344 | 183 | 28 | 5 | 0
1500~2000 | 0% | 0.001121% | 0.02833% | 0.1439% | 0.7207% | 3.383% | 3.563% | 1.3% | 0.2204% | 0.03282% | 0.003682% | 0.0009605% | 0% | 1500~2000 | 0 | 7 | 177 | 899 | 4502 | 21135 | 22257 | 8123 | 1377 | 205 | 23 | 6 | 0
2000~2500 | 0% | 0.0004802% | 0.02273% | 0.1388% | 0.6608% | 3.479% | 3.883% | 1.218% | 0.211% | 0.0309% | 0.005763% | 0.0006403% | 0% | 2000~2500 | 0 | 3 | 142 | 867 | 4128 | 21733 | 24258 | 7607 | 1318 | 193 | 36 | 4 | 0
2500~3000 | 0% | 0% | 0.01713% | 0.1082% | 0.5732% | 3.503% | 4.196% | 1.073% | 0.1708% | 0.02737% | 0.004802% | 0.001441% | 0% | 2500~3000 | 0 | 0 | 107 | 676 | 3581 | 21884 | 26215 | 6701 | 1067 | 171 | 30 | 9 | 0
3000~3500 | 0% | 0% | 0.0006403% | 0.08036% | 0.4522% | 3.345% | 4.286% | 0.8699% | 0.1359% | 0.02849% | 0.005603% | 0.0006403% | 0% | 3000~3500 | 0 | 0 | 4 | 502 | 2825 | 20895 | 26775 | 5434 | 849 | 178 | 35 | 4 | 0
3500~4000 | 0% | 0% | 0% | 0.05267% | 0.3312% | 2.968% | 4.208% | 0.6792% | 0.102% | 0.02145% | 0.004482% | 0.001281% | 0% | 3500~4000 | 0 | 0 | 0 | 329 | 2069 | 18542 | 26285 | 4243 | 637 | 134 | 28 | 8 | 0
4000~4500 | 0% | 0% | 0% | 0.02929% | 0.2454% | 2.442% | 3.836% | 0.5259% | 0.07236% | 0.01809% | 0.004802% | 0% | 0% | 4000~4500 | 0 | 0 | 0 | 183 | 1533 | 15257 | 23964 | 3285 | 452 | 113 | 30 | 0 | 0
4500~5000 | 0% | 0% | 0% | 0% | 0.1865% | 1.828% | 3.139% | 0.3922% | 0.05106% | 0.01361% | 0.002401% | 0% | 0% | 4500~5000 | 0 | 0 | 0 | 0 | 1165 | 11422 | 19610 | 2450 | 319 | 85 | 15 | 0 | 0
5000~5500 | 0% | 0% | 0% | 0% | 0.1223% | 1.364% | 2.602% | 0.2851% | 0.0389% | 0.01057% | 0% | 0% | 0% | 5000~5500 | 0 | 0 | 0 | 0 | 764 | 8519 | 16254 | 1781 | 243 | 66 | 0 | 0 | 0
5500~6000 | 0% | 0% | 0% | 0% | 0.07204% | 1.005% | 2.138% | 0.1939% | 0.02353% | 0.006083% | 0% | 0% | 0% | 5500~6000 | 0 | 0 | 0 | 0 | 450 | 6279 | 13353 | 1211 | 147 | 38 | 0 | 0 | 0
6000~6500 | 0% | 0% | 0% | 0% | 0.04242% | 0.6466% | 1.517% | 0.1397% | 0.01969% | 0.004322% | 0% | 0% | 0% | 6000~6500 | 0 | 0 | 0 | 0 | 265 | 4039 | 9474 | 873 | 123 | 27 | 0 | 0 | 0
6500~7000 | 0% | 0% | 0% | 0% | 0.02721% | 0.4096% | 1.083% | 0.09493% | 0.01553% | 0% | 0% | 0% | 0% | 6500~7000 | 0 | 0 | 0 | 0 | 170 | 2559 | 6768 | 593 | 97 | 0 | 0 | 0 | 0
7000~7500 | 0% | 0% | 0% | 0% | 0.01233% | 0.2881% | 0.9702% | 0.06243% | 0.01008% | 0% | 0% | 0% | 0% | 7000~7500 | 0 | 0 | 0 | 0 | 77 | 1800 | 6061 | 390 | 63 | 0 | 0 | 0 | 0
7500~8000 | 0% | 0% | 0% | 0% | 0.007684% | 0.1899% | 0.6594% | 0.04578% | 0.006723% | 0% | 0% | 0% | 0% | 7500~8000 | 0 | 0 | 0 | 0 | 48 | 1186 | 4119 | 286 | 42 | 0 | 0 | 0 | 0
8000~8500 | 0% | 0% | 0% | 0% | 0.004482% | 0.1161% | 0.4818% | 0.02833% | 0.003202% | 0% | 0% | 0% | 0% | 8000~8500 | 0 | 0 | 0 | 0 | 28 | 725 | 3010 | 177 | 20 | 0 | 0 | 0 | 0
8500~9000 | 0% | 0% | 0% | 0% | 0.0008004% | 0.06995% | 0.4016% | 0.01745% | 0.002241% | 0% | 0% | 0% | 0% | 8500~9000 | 0 | 0 | 0 | 0 | 5 | 437 | 2509 | 109 | 14 | 0 | 0 | 0 | 0
9000~9500 | 0% | 0% | 0% | 0% | 0% | 0.02833% | 0.1024% | 0.01105% | 0.0004802% | 0% | 0% | 0% | 0% | 9000~9500 | 0 | 0 | 0 | 0 | 0 | 177 | 640 | 69 | 3 | 0 | 0 | 0 | 0
9500~10000 | 0% | 0% | 0% | 0% | 0% | 0.01201% | 0.0389% | 0.004642% | 0.0001601% | 0% | 0% | 0% | 0% | 9500~10000 | 0 | 0 | 0 | 0 | 0 | 75 | 243 | 29 | 1 | 0 | 0 | 0 | 0
10000~10500 | 0% | 0% | 0% | 0% | 0% | 0.004162% | 0.01008% | 0.002881% | 0% | 0% | 0% | 0% | 0% | 10000~10500 | 0 | 0 | 0 | 0 | 0 | 26 | 63 | 18 | 0 | 0 | 0 | 0 | 0
10500~11000 | 0% | 0% | 0% | 0% | 0% | 0.001601% | 0.003682% | 0.001121% | 0% | 0% | 0% | 0% | 0% | 10500~11000 | 0 | 0 | 0 | 0 | 0 | 10 | 23 | 7 | 0 | 0 | 0 | 0 | 0
11000~11500 | 0% | 0% | 0% | 0% | 0% | 0.0003202% | 0.001921% | 0.0008004% | 0% | 0% | 0% | 0% | 0% | 11000~11500 | 0 | 0 | 0 | 0 | 0 | 2 | 12 | 5 | 0 | 0 | 0 | 0 | 0
11500~12000 | 0% | 0% | 0% | 0% | 0% | 0% | 0.002721% | 0% | 0% | 0% | 0% | 0% | 0% | 11500~12000 | 0 | 0 | 0 | 0 | 0 | 0 | 17 | 0 | 0 | 0 | 0 | 0 | 0
12000~12500 | 0% | 0% | 0% | 0% | 0% | 0% | 0% | 0% | 0% | 0% | 0% | 0% | 0% | 12000~12500 | 0 | 0 | 0 | 0 | 0 | 0 | 0 | 0 | 0 | 0 | 0 | 0 | 0
Tiguan e-motor Working point
Torque [Nm] \ speed [rpm] | -300~-250 | -250~-200 | -200~-150 | -150~-100 | -100~-50 | -50~0 | 0~50 | 50~100 | 100~150 | 150~200 | 200~250 | 250~300 | 300~350 |  | -300~-250 | -250~-200 | -200~-150 | -150~-100 | -100~-50 | -50~0 | 0~50 | 50~100 | 100~150 | 150~200 | 200~250 | 250~300 | 300~350
-4000~-3500 | 0% | 0% | 0% | 0% | 0% | 0% | 0% | 0% | 0% | 0% | 0% | 0% | 0% | -4000~-3500 | 0 | 0 | 0 | 0 | 0 | 0 | 0 | 0 | 0 | 0 | 0 | 0 | 0
-3500~-3000 | 0% | 0% | 0% | 0% | 0% | 0% | 0% | 0% | 0% | 0% | 0% | 0% | 0% | -3500~-3000 | 0 | 0 | 0 | 0 | 0 | 0 | 0 | 0 | 0 | 0 | 0 | 0 | 0
-3000~-2500 | 0% | 0% | 0% | 0% | 0% | 0% | 0% | 0% | 0% | 0% | 0% | 0% | 0% | -3000~-2500 | 0 | 0 | 0 | 0 | 0 | 0 | 0 | 0 | 0 | 0 | 0 | 0 | 0
-2500~-2000 | 0% | 0% | 0% | 0% | 0% | 0% | 0% | 0% | 0% | 0% | 0% | 0% | 0% | -2500~-2000 | 0 | 0 | 0 | 0 | 0 | 0 | 0 | 0 | 0 | 0 | 0 | 0 | 0
-2000~-1500 | 0% | 0% | 0% | 0% | 0% | 0% | 0% | 0% | 0% | 0% | 0% | 0% | 0% | -2000~-1500 | 0 | 0 | 0 | 0 | 0 | 0 | 0 | 0 | 0 | 0 | 0 | 0 | 0
-1500~-1000 | 0% | 0% | 0% | 0% | 0% | 0% | 0% | 0% | 0% | 0% | 0% | 0% | 0% | -1500~-1000 | 0 | 0 | 0 | 0 | 0 | 0 | 0 | 0 | 0 | 0 | 0 | 0 | 0
-1000~-500 | 0% | 0% | 0% | 0% | 0% | 0% | 0% | 0% | 0% | 0% | 0% | 0% | 0% | -1000~-500 | 0 | 0 | 0 | 0 | 0 | 0 | 0 | 0 | 0 | 0 | 0 | 0 | 0
-500~0 | 0% | 0% | 0% | 0% | 0% | 0.00192% | 0.06636% | 2.43e-05% | 0% | 0% | 0% | 0% | 0% | -500~0 | 0 | 0 | 0 | 0 | 0 | 79 | 2731 | 1 | 0 | 0 | 0 | 0 | 0
0~500 | 0.0001458% | 0.0003645% | 0.000729% | 0.001993% | 0.009671% | 1.013% | 5.693% | 0.1961% | 0.01166% | 0.000486% | 2.43e-05% | 0% | 0% | 0~500 | 6 | 15 | 30 | 82 | 398 | 41674 | 234310 | 8071 | 480 | 20 | 1 | 0 | 0
500~1000 | 0.03154% | 0.06607% | 0.1452% | 0.3282% | 1.162% | 4.481% | 3.909% | 1.39% | 0.2435% | 0.02748% | 0.002673% | 0.000243% | 2.43e-05% | 500~1000 | 1298 | 2719 | 5977 | 13507 | 47803 | 184392 | 160858 | 57197 | 10022 | 1131 | 110 | 10 | 1
1000~1500 | 0.1498% | 0.2994% | 0.5878% | 1.465% | 3.9% | 11.86% | 8.757% | 5.717% | 1.937% | 0.5394% | 0.1533% | 0.04345% | 0.01528% | 1000~1500 | 6164 | 12320 | 24189 | 60281 | 160513 | 487891 | 360377 | 235295 | 79731 | 22200 | 6308 | 1788 | 629
1500~2000 | 0.01946% | 0.1815% | 0.3729% | 1.428% | 3.952% | 13.1% | 7.457% | 4.003% | 2.061% | 0.8122% | 0.2227% | 0.06121% | 0.02245% | 1500~2000 | 801 | 7468 | 15346 | 58783 | 162651 | 539071 | 306888 | 164722 | 84821 | 33427 | 9167 | 2519 | 924
2000~2500 | 0% | 4.86e-05% | 0.06318% | 0.2436% | 1.034% | 4.637% | 1.75% | 0.8168% | 0.4718% | 0.2606% | 0.09056% | 0.02687% | 0.0078% | 2000~2500 | 0 | 2 | 2600 | 10024 | 42536 | 190813 | 72022 | 33615 | 19417 | 10724 | 3727 | 1106 | 321
2500~3000 | 0% | 0% | 0.0001215% | 0.04264% | 0.2667% | 1.636% | 0.3378% | 0.1047% | 0.08021% | 0.03956% | 0.0192% | 0.005686% | 0.000486% | 2500~3000 | 0 | 0 | 5 | 1755 | 10974 | 67309 | 13902 | 4307 | 3301 | 1628 | 790 | 234 | 20
3000~3500 | 0% | 0% | 0% | 0.002503% | 0.01402% | 0.08036% | 0.02675% | 0.006245% | 0.00469% | 0.002721% | 0.002381% | 0.0005103% | 0% | 3000~3500 | 0 | 0 | 0 | 103 | 577 | 3307 | 1101 | 257 | 193 | 112 | 98 | 21 | 0
3500~4000 | 0% | 0% | 0% | 0.0003645% | 0.00226% | 0.009209% | 0.00588% | 0.001166% | 0.0006075% | 0.0003645% | 0.0001701% | 0% | 0% | 3500~4000 | 0 | 0 | 0 | 15 | 93 | 379 | 242 | 48 | 25 | 15 | 7 | 0 | 0
4000~4500 | 0% | 0% | 0% | 0% | 0.001069% | 0.002721% | 0.00175% | 0.0005832% | 0.0002916% | 9.72e-05% | 0% | 0% | 0% | 4000~4500 | 0 | 0 | 0 | 0 | 44 | 112 | 72 | 24 | 12 | 4 | 0 | 0 | 0
4500~5000 | 0% | 0% | 0% | 0% | 0.0006075% | 0.001118% | 0.0006318% | 0.0003645% | 0.0004617% | 0% | 0% | 0% | 0% | 4500~5000 | 0 | 0 | 0 | 0 | 25 | 46 | 26 | 15 | 19 | 0 | 0 | 0 | 0
5000~5500 | 0% | 0% | 0% | 0% | 0.0002187% | 0.0006804% | 0.0003402% | 0.0002673% | 7.29e-05% | 0% | 0% | 0% | 0% | 5000~5500 | 0 | 0 | 0 | 0 | 9 | 28 | 14 | 11 | 3 | 0 | 0 | 0 | 0
5500~6000 | 0% | 0% | 0% | 0% | 4.86e-05% | 0.0001701% | 0.0001701% | 0.0001458% | 0% | 0% | 0% | 0% | 0% | 5500~6000 | 0 | 0 | 0 | 0 | 2 | 7 | 7 | 6 | 0 | 0 | 0 | 0 | 0
6000~6500 | 0% | 0% | 0% | 0% | 0% | 0% | 0% | 0% | 0% | 0% | 0% | 0% | 0% | 6000~6500 | 0 | 0 | 0 | 0 | 0 | 0 | 0 | 0 | 0 | 0 | 0 | 0 | 0
6500~7000 | 0% | 0% | 0% | 0% | 0% | 0% | 0% | 0% | 0% | 0% | 0% | 0% | 0% | 6500~7000 | 0 | 0 | 0 | 0 | 0 | 0 | 0 | 0 | 0 | 0 | 0 | 0 | 0
7000~7500 | 0% | 0% | 0% | 0% | 0% | 0% | 0% | 0% | 0% | 0% | 0% | 0% | 0% | 7000~7500 | 0 | 0 | 0 | 0 | 0 | 0 | 0 | 0 | 0 | 0 | 0 | 0 | 0
7500~8000 | 0% | 0% | 0% | 0% | 0% | 0% | 0% | 0% | 0% | 0% | 0% | 0% | 0% | 7500~8000 | 0 | 0 | 0 | 0 | 0 | 0 | 0 | 0 | 0 | 0 | 0 | 0 | 0
8000~8500 | 0% | 0% | 0% | 0% | 0% | 0% | 0% | 0% | 0% | 0% | 0% | 0% | 0% | 8000~8500 | 0 | 0 | 0 | 0 | 0 | 0 | 0 | 0 | 0 | 0 | 0 | 0 | 0
8500~9000 | 0% | 0% | 0% | 0% | 0% | 0% | 0% | 0% | 0% | 0% | 0% | 0% | 0% | 8500~9000 | 0 | 0 | 0 | 0 | 0 | 0 | 0 | 0 | 0 | 0 | 0 | 0 | 0
9000~9500 | 0% | 0% | 0% | 0% | 0% | 0% | 0% | 0% | 0% | 0% | 0% | 0% | 0% | 9000~9500 | 0 | 0 | 0 | 0 | 0 | 0 | 0 | 0 | 0 | 0 | 0 | 0 | 0
9500~10000 | 0% | 0% | 0% | 0% | 0% | 0% | 0% | 0% | 0% | 0% | 0% | 0% | 0% | 9500~10000 | 0 | 0 | 0 | 0 | 0 | 0 | 0 | 0 | 0 | 0 | 0 | 0 | 0
10000~10500 | 0% | 0% | 0% | 0% | 0% | 0% | 0% | 0% | 0% | 0% | 0% | 0% | 0% | 10000~10500 | 0 | 0 | 0 | 0 | 0 | 0 | 0 | 0 | 0 | 0 | 0 | 0 | 0
10500~11000 | 0% | 0% | 0% | 0% | 0% | 0% | 0% | 0% | 0% | 0% | 0% | 0% | 0% | 10500~11000 | 0 | 0 | 0 | 0 | 0 | 0 | 0 | 0 | 0 | 0 | 0 | 0 | 0
11000~11500 | 0% | 0% | 0% | 0% | 0% | 0% | 0% | 0% | 0% | 0% | 0% | 0% | 0% | 11000~11500 | 0 | 0 | 0 | 0 | 0 | 0 | 0 | 0 | 0 | 0 | 0 | 0 | 0
11500~12000 | 0% | 0% | 0% | 0% | 0% | 0% | 0% | 0% | 0% | 0% | 0% | 0% | 0% | 11500~12000 | 0 | 0 | 0 | 0 | 0 | 0 | 0 | 0 | 0 | 0 | 0 | 0 | 0
12000~12500 | 0% | 0% | 0% | 0% | 0% | 0% | 0% | 0% | 0% | 0% | 0% | 0% | 0% | 12000~12500 | 0 | 0 | 0 | 0 | 0 | 0 | 0 | 0 | 0 | 0 | 0 | 0 | 0
Passat e-motor Working point
Torque [Nm] \ speed [rpm] | -300~-250 | -250~-200 | -200~-150 | -150~-100 | -100~-50 | -50~0 | 0~50 | 50~100 | 100~150 | 150~200 | 200~250 | 250~300 | 300~350 |  | -300~-250 | -250~-200 | -200~-150 | -150~-100 | -100~-50 | -50~0 | 0~50 | 50~100 | 100~150 | 150~200 | 200~250 | 250~300 | 300~350
-4000~-3500 | 0% | 0% | 0% | 0% | 0% | 0% | 0% | 0% | 0% | 0% | 0% | 0% | 0% | -4000~-3500 | 0 | 0 | 0 | 0 | 0 | 0 | 0 | 0 | 0 | 0 | 0 | 0 | 0
-3500~-3000 | 0% | 0% | 0% | 0% | 0% | 0% | 0% | 0% | 0% | 0% | 0% | 0% | 0% | -3500~-3000 | 0 | 0 | 0 | 0 | 0 | 0 | 0 | 0 | 0 | 0 | 0 | 0 | 0
-3000~-2500 | 0% | 0% | 0% | 0% | 0% | 0% | 0% | 0% | 0% | 0% | 0% | 0% | 0% | -3000~-2500 | 0 | 0 | 0 | 0 | 0 | 0 | 0 | 0 | 0 | 0 | 0 | 0 | 0
-2500~-2000 | 0% | 0% | 0% | 0% | 0% | 0% | 0% | 0% | 0% | 0% | 0% | 0% | 0% | -2500~-2000 | 0 | 0 | 0 | 0 | 0 | 0 | 0 | 0 | 0 | 0 | 0 | 0 | 0
-2000~-1500 | 0% | 0% | 0% | 0% | 0% | 0% | 0% | 0% | 0% | 0% | 0% | 0% | 0% | -2000~-1500 | 0 | 0 | 0 | 0 | 0 | 0 | 0 | 0 | 0 | 0 | 0 | 0 | 0
-1500~-1000 | 0% | 0% | 0% | 0% | 0% | 0% | 0% | 0% | 0% | 0% | 0% | 0% | 0% | -1500~-1000 | 0 | 0 | 0 | 0 | 0 | 0 | 0 | 0 | 0 | 0 | 0 | 0 | 0
-1000~-500 | 0% | 0% | 0% | 0% | 0% | 0% | 0% | 0% | 0% | 0% | 0% | 0% | 0% | -1000~-500 | 0 | 0 | 0 | 0 | 0 | 0 | 0 | 0 | 0 | 0 | 0 | 0 | 0
-500~0 | 0% | 0% | 0% | 0% | 0% | 0.002262% | 0.06069% | 2.742e-05% | 0% | 0% | 0% | 0% | 0% | -500~0 | 0 | 0 | 0 | 0 | 0 | 165 | 4426 | 2 | 0 | 0 | 0 | 0 | 0
0~500 | 0.0001234% | 0.0001645% | 0.0008501% | 0.002811% | 0.01898% | 1.132% | 6.098% | 0.3001% | 0.03937% | 0.001728% | 8.227e-05% | 1.371e-05% | 0% | 0~500 | 9 | 12 | 62 | 205 | 1384 | 82552 | 444732 | 21883 | 2871 | 126 | 6 | 1 | 0
500~1000 | 0.03183% | 0.06465% | 0.1199% | 0.3575% | 1.255% | 4.702% | 3.97% | 1.473% | 0.4368% | 0.0571% | 0.007775% | 0.0007679% | 2.742e-05% | 500~1000 | 2321 | 4715 | 8742 | 26070 | 91506 | 342909 | 289492 | 107432 | 31852 | 4164 | 567 | 56 | 2
1000~1500 | 0.1515% | 0.3194% | 0.6086% | 1.669% | 4.655% | 13.47% | 8.873% | 5.093% | 1.714% | 0.5121% | 0.1469% | 0.04507% | 0.02039% | 1000~1500 | 11047 | 23294 | 44386 | 121722 | 339487 | 982699 | 647110 | 371440 | 124968 | 37349 | 10715 | 3287 | 1487
1500~2000 | 0.01933% | 0.2% | 0.4093% | 1.676% | 4.466% | 14.07% | 7.458% | 3.255% | 1.547% | 0.6876% | 0.2185% | 0.0639% | 0.02522% | 1500~2000 | 1410 | 14584 | 29851 | 122208 | 325674 | 1025801 | 543875 | 237410 | 112815 | 50149 | 15938 | 4660 | 1839
2000~2500 | 0% | 0% | 0.06452% | 0.2085% | 0.8897% | 4.073% | 1.392% | 0.5678% | 0.3242% | 0.1779% | 0.07577% | 0.02771% | 0.008721% | 2000~2500 | 0 | 0 | 4705 | 15202 | 64887 | 297014 | 101545 | 41410 | 23646 | 12976 | 5526 | 2021 | 636
2500~3000 | 0% | 0% | 9.598e-05% | 0.01898% | 0.06515% | 0.2901% | 0.112% | 0.03562% | 0.02921% | 0.01837% | 0.01326% | 0.006404% | 0.0005211% | 2500~3000 | 0 | 0 | 7 | 1384 | 4751 | 21158 | 8169 | 2598 | 2130 | 1340 | 967 | 467 | 38
3000~3500 | 0% | 0% | 0% | 0.002468% | 0.006061% | 0.02512% | 0.01696% | 0.004484% | 0.00266% | 0.001892% | 0.002468% | 0.0004525% | 0% | 3000~3500 | 0 | 0 | 0 | 180 | 442 | 1832 | 1237 | 327 | 194 | 138 | 180 | 33 | 0
3500~4000 | 0% | 0% | 0% | 0.000288% | 0.002674% | 0.006225% | 0.004786% | 0.001604% | 0.0008913% | 0.0003839% | 0.0001234% | 0% | 0% | 3500~4000 | 0 | 0 | 0 | 21 | 195 | 454 | 349 | 117 | 65 | 28 | 9 | 0 | 0
4000~4500 | 0% | 0% | 0% | 0% | 0.00133% | 0.003085% | 0.001933% | 0.0005485% | 0.0006445% | 0.0001234% | 1.371e-05% | 0% | 0% | 4000~4500 | 0 | 0 | 0 | 0 | 97 | 225 | 141 | 40 | 47 | 9 | 1 | 0 | 0
4500~5000 | 0% | 0% | 0% | 0% | 0.0003428% | 0.001508% | 0.0008227% | 0.0005622% | 0.0004114% | 2.742e-05% | 0% | 0% | 0% | 4500~5000 | 0 | 0 | 0 | 0 | 25 | 110 | 60 | 41 | 30 | 2 | 0 | 0 | 0
5000~5500 | 0% | 0% | 0% | 0% | 0.0001783% | 0.0006308% | 0.0005211% | 0.0003291% | 5.485e-05% | 0% | 0% | 0% | 0% | 5000~5500 | 0 | 0 | 0 | 0 | 13 | 46 | 38 | 24 | 4 | 0 | 0 | 0 | 0
5500~6000 | 0% | 0% | 0% | 0% | 4.114e-05% | 0.000192% | 0.0001645% | 0.000192% | 1.371e-05% | 0% | 0% | 0% | 0% | 5500~6000 | 0 | 0 | 0 | 0 | 3 | 14 | 12 | 14 | 1 | 0 | 0 | 0 | 0
6000~6500 | 0% | 0% | 0% | 0% | 0% | 0.0002057% | 0% | 0% | 0% | 0% | 0% | 0% | 0% | 6000~6500 | 0 | 0 | 0 | 0 | 0 | 15 | 0 | 0 | 0 | 0 | 0 | 0 | 0
6500~7000 | 0% | 0% | 0% | 0% | 0% | 0% | 0% | 0% | 0% | 0% | 0% | 0% | 0% | 6500~7000 | 0 | 0 | 0 | 0 | 0 | 0 | 0 | 0 | 0 | 0 | 0 | 0 | 0
7000~7500 | 0% | 0% | 0% | 0% | 0% | 0% | 0% | 0% | 0% | 0% | 0% | 0% | 0% | 7000~7500 | 0 | 0 | 0 | 0 | 0 | 0 | 0 | 0 | 0 | 0 | 0 | 0 | 0
7500~8000 | 0% | 0% | 0% | 0% | 0% | 0% | 0% | 0% | 0% | 0% | 0% | 0% | 0% | 7500~8000 | 0 | 0 | 0 | 0 | 0 | 0 | 0 | 0 | 0 | 0 | 0 | 0 | 0
8000~8500 | 0% | 0% | 0% | 0% | 0% | 0% | 0% | 0% | 0% | 0% | 0% | 0% | 0% | 8000~8500 | 0 | 0 | 0 | 0 | 0 | 0 | 0 | 0 | 0 | 0 | 0 | 0 | 0
8500~9000 | 0% | 0% | 0% | 0% | 0% | 0% | 0% | 0% | 0% | 0% | 0% | 0% | 0% | 8500~9000 | 0 | 0 | 0 | 0 | 0 | 0 | 0 | 0 | 0 | 0 | 0 | 0 | 0
9000~9500 | 0% | 0% | 0% | 0% | 0% | 0% | 0% | 0% | 0% | 0% | 0% | 0% | 0% | 9000~9500 | 0 | 0 | 0 | 0 | 0 | 0 | 0 | 0 | 0 | 0 | 0 | 0 | 0
9500~10000 | 0% | 0% | 0% | 0% | 0% | 0% | 0% | 0% | 0% | 0% | 0% | 0% | 0% | 9500~10000 | 0 | 0 | 0 | 0 | 0 | 0 | 0 | 0 | 0 | 0 | 0 | 0 | 0
10000~10500 | 0% | 0% | 0% | 0% | 0% | 0% | 0% | 0% | 0% | 0% | 0% | 0% | 0% | 10000~10500 | 0 | 0 | 0 | 0 | 0 | 0 | 0 | 0 | 0 | 0 | 0 | 0 | 0
10500~11000 | 0% | 0% | 0% | 0% | 0% | 0% | 0% | 0% | 0% | 0% | 0% | 0% | 0% | 10500~11000 | 0 | 0 | 0 | 0 | 0 | 0 | 0 | 0 | 0 | 0 | 0 | 0 | 0
11000~11500 | 0% | 0% | 0% | 0% | 0% | 0% | 0% | 0% | 0% | 0% | 0% | 0% | 0% | 11000~11500 | 0 | 0 | 0 | 0 | 0 | 0 | 0 | 0 | 0 | 0 | 0 | 0 | 0
11500~12000 | 0% | 0% | 0% | 0% | 0% | 0% | 0% | 0% | 0% | 0% | 0% | 0% | 0% | 11500~12000 | 0 | 0 | 0 | 0 | 0 | 0 | 0 | 0 | 0 | 0 | 0 | 0 | 0
12000~12500 | 0% | 0% | 0% | 0% | 0% | 0% | 0% | 0% | 0% | 0% | 0% | 0% | 0% | 12000~12500 | 0 | 0 | 0 | 0 | 0 | 0 | 0 | 0 | 0 | 0 | 0 | 0 | 0

## BMS
lavida discharging
温度[℃] \ SOC[%] | -30~-25 | -25~-20 | -20~-15 | -15~-10 | -5~0 | 0~5 | 5~10 | 10~15 | 15~20 | 20~25 | 25~30 | 30~35 | 35~40 | 40~45 | 50~55 | 55~60 |  | -30~-25 | -25~-20 | -20~-15 | -15~-10 | -10~-5 | -5~0 | 0~5 | 5~10 | 10~15 | 15~20 | 20~25 | 25~30 | 30~35 | 35~40 | [40,45） | 45~50 | 50~55 | 55~60
0~5 | 0% | 0% | 0% | 0% | 0% | 0% | 0% | 0.02409% | 0.0153% | 0.03162% | 0.0357% | 0.01428% | 0.009051% | 0.00204% | 0% | 0% | 0~5 | 0 | 0 | 0 | 0 | 0 | 0 | 0 | 189 | 120 | 248 | 280 | 112 | 71 | 16 | 0 | 0 | 0 | 0
5~10 | 0% | 0% | 0% | 0% | 0% | 0.000255% | 0.001657% | 0.05265% | 0.08618% | 0.1091% | 0.08529% | 0.04386% | 0.02091% | 0.004972% | 0% | 0% | 5~10 | 0 | 0 | 0 | 0 | 0 | 2 | 13 | 413 | 676 | 856 | 669 | 344 | 164 | 39 | 0 | 0 | 0 | 0
10~15 | 0% | 0% | 0% | 0% | 0% | 0.0003825% | 0.006757% | 0.06119% | 0.1666% | 0.2134% | 0.141% | 0.07279% | 0.01989% | 0.01147% | 0.0005099% | 0% | 10~15 | 0 | 0 | 0 | 0 | 0 | 3 | 53 | 480 | 1307 | 1674 | 1106 | 571 | 156 | 90 | 4 | 0 | 0 | 0
15~20 | 0% | 0% | 0% | 0% | 0% | 0.0001275% | 0.007394% | 0.09765% | 0.2909% | 0.3822% | 0.236% | 0.1133% | 0.03595% | 0.01861% | 0.00153% | 0% | 15~20 | 0 | 0 | 0 | 0 | 0 | 1 | 58 | 766 | 2282 | 2998 | 1851 | 889 | 282 | 146 | 12 | 0 | 0 | 0
20~25 | 0% | 0% | 0% | 0% | 0% | 0.0006374% | 0.01364% | 0.1478% | 0.5214% | 0.6109% | 0.3683% | 0.1799% | 0.04284% | 0.02703% | 0.002422% | 0% | 20~25 | 0 | 0 | 0 | 0 | 0 | 5 | 107 | 1159 | 4090 | 4792 | 2889 | 1411 | 336 | 212 | 19 | 0 | 0 | 0
25~30 | 0% | 0% | 0% | 0% | 0% | 0.0008924% | 0.0283% | 0.2325% | 0.7452% | 0.8074% | 0.5315% | 0.2166% | 0.06183% | 0.01989% | 0.004207% | 0.001275% | 25~30 | 0 | 0 | 0 | 0 | 0 | 7 | 222 | 1824 | 5845 | 6333 | 4169 | 1699 | 485 | 156 | 33 | 10 | 0 | 0
30~35 | 0% | 0% | 0% | 0% | 0% | 0.004335% | 0.0422% | 0.2899% | 1.015% | 1.064% | 0.7292% | 0.3334% | 0.0784% | 0.03034% | 0.005354% | 0.0006374% | 30~35 | 0 | 0 | 0 | 0 | 0 | 34 | 331 | 2274 | 7963 | 8344 | 5720 | 2615 | 615 | 238 | 42 | 5 | 0 | 0
35~40 | 0% | 0% | 0% | 0% | 0% | 0.0007649% | 0.03264% | 0.3069% | 0.9637% | 1.177% | 0.7975% | 0.3746% | 0.1031% | 0.03608% | 0.007394% | 0.0001275% | 35~40 | 0 | 0 | 0 | 0 | 0 | 6 | 256 | 2407 | 7559 | 9229 | 6256 | 2938 | 809 | 283 | 58 | 1 | 0 | 0
40~45 | 0% | 0% | 0% | 0% | 0% | 0.00102% | 0.02881% | 0.3598% | 1.007% | 1.3% | 0.8595% | 0.4444% | 0.1101% | 0.045% | 0.008032% | 0.0006374% | 40~45 | 0 | 0 | 0 | 0 | 0 | 8 | 226 | 2822 | 7897 | 10194 | 6742 | 3486 | 864 | 353 | 63 | 5 | 0 | 0
45~50 | 0% | 0% | 0% | 0% | 0% | 0.0001275% | 0.04322% | 0.4142% | 1.199% | 1.467% | 1.003% | 0.4754% | 0.1263% | 0.05316% | 0.007649% | 0.0007649% | 45~50 | 0 | 0 | 0 | 0 | 0 | 1 | 339 | 3249 | 9405 | 11506 | 7868 | 3729 | 991 | 417 | 60 | 6 | 0 | 0
50~55 | 0% | 0% | 0% | 0% | 0% | 0.001657% | 0.04233% | 0.3972% | 1.265% | 1.638% | 1.151% | 0.5497% | 0.1606% | 0.06311% | 0.01466% | 0.0003825% | 50~55 | 0 | 0 | 0 | 0 | 0 | 13 | 332 | 3116 | 9926 | 12851 | 9029 | 4312 | 1260 | 495 | 115 | 3 | 0 | 0
55~60 | 0% | 0% | 0% | 0% | 0% | 0.001402% | 0.03404% | 0.4411% | 1.432% | 1.889% | 1.211% | 0.6304% | 0.192% | 0.0575% | 0.01288% | 0.000255% | 55~60 | 0 | 0 | 0 | 0 | 0 | 11 | 267 | 3460 | 11230 | 14817 | 9496 | 4945 | 1506 | 451 | 101 | 2 | 0 | 0
60~65 | 0% | 0% | 0% | 0% | 0% | 0.00102% | 0.0524% | 0.5105% | 1.556% | 1.982% | 1.326% | 0.6942% | 0.2209% | 0.06553% | 0.01683% | 0.0007649% | 60~65 | 0 | 0 | 0 | 0 | 0 | 8 | 411 | 4004 | 12208 | 15544 | 10402 | 5445 | 1733 | 514 | 132 | 6 | 0 | 0
65~70 | 0% | 0% | 0% | 0% | 0% | 0.001275% | 0.06298% | 0.53% | 1.837% | 2.186% | 1.493% | 0.7559% | 0.2455% | 0.08796% | 0.0167% | 0.000255% | 65~70 | 0 | 0 | 0 | 0 | 0 | 10 | 494 | 4157 | 14413 | 17144 | 11711 | 5929 | 1926 | 690 | 131 | 2 | 0 | 0
70~75 | 0% | 0% | 0% | 0% | 0% | 0.002422% | 0.07088% | 0.6413% | 2.065% | 2.285% | 1.546% | 0.7916% | 0.2579% | 0.09077% | 0.01555% | 0.000255% | 70~75 | 0 | 0 | 0 | 0 | 0 | 19 | 556 | 5030 | 16194 | 17926 | 12128 | 6209 | 2023 | 712 | 122 | 2 | 0 | 0
75~80 | 0% | 0% | 0% | 0% | 0% | 0.001275% | 0.07636% | 0.6602% | 2.168% | 2.422% | 1.617% | 0.7828% | 0.2919% | 0.09% | 0.01364% | 0.0005099% | 75~80 | 0 | 0 | 0 | 0 | 0 | 10 | 599 | 5179 | 17004 | 18999 | 12684 | 6140 | 2290 | 706 | 107 | 4 | 0 | 0
80~85 | 0% | 0% | 0% | 0% | 0% | 0.0003825% | 0.07585% | 0.6449% | 2.195% | 2.499% | 1.603% | 0.7787% | 0.3346% | 0.1016% | 0.01492% | 0.0001275% | 80~85 | 0 | 0 | 0 | 0 | 0 | 3 | 595 | 5059 | 17216 | 19606 | 12572 | 6108 | 2625 | 797 | 117 | 1 | 0 | 0
85~90 | 0% | 0% | 0% | 0% | 0% | 0.001785% | 0.08159% | 0.6906% | 2.217% | 2.419% | 1.56% | 0.7854% | 0.3763% | 0.1094% | 0.009689% | 0% | 85~90 | 0 | 0 | 0 | 0 | 0 | 14 | 640 | 5417 | 17390 | 18978 | 12234 | 6161 | 2952 | 858 | 76 | 0 | 0 | 0
90~95 | 0% | 0% | 0% | 0% | 0% | 0.002295% | 0.08567% | 0.7412% | 2.156% | 2.373% | 1.516% | 0.7945% | 0.463% | 0.1727% | 0.01237% | 0% | 90~95 | 0 | 0 | 0 | 0 | 0 | 18 | 672 | 5814 | 16912 | 18615 | 11895 | 6232 | 3632 | 1355 | 97 | 0 | 0 | 0
95~100 | 0% | 0% | 0% | 0% | 0% | 0.002932% | 0.08924% | 0.7372% | 2.051% | 2.175% | 1.373% | 0.8445% | 0.5636% | 0.2559% | 0.01402% | 0% | 95~100 | 0 | 0 | 0 | 0 | 0 | 23 | 700 | 5783 | 16088 | 17059 | 10770 | 6624 | 4421 | 2007 | 110 | 0 | 0 | 0
100 | 0% | 0% | 0% | 0% | 0% | 0.0005099% | 0.03047% | 0.2256% | 0.719% | 0.7212% | 0.501% | 0.3478% | 0.2861% | 0.1894% | 0.01351% | 0% | 100 | 0 | 0 | 0 | 0 | 0 | 4 | 239 | 1770 | 5640 | 5657 | 3930 | 2728 | 2244 | 1486 | 106 | 0 | 0 | 0
lavida charging
温度[℃] \ SOC[%] | -30~-25 | -25~-20 | -20~-15 | -15~-10 | -5~0 | 0~5 | 5~10 | 10~15 | 15~20 | 20~25 | 25~30 | 30~35 | 35~40 | 40~45 | 50~55 | 55~60 |  | -30~-25 | -25~-20 | -20~-15 | -15~-10 | -10~-5 | -5~0 | 0~5 | 5~10 | 10~15 | 15~20 | 20~25 | 25~30 | 30~35 | 35~40 | 40~45 | 45~50 | 50~55 | 55~60
0~5 | 0% | 0% | 0% | 0% | 0% | 0% | 0% | 0.009082% | 0.01354% | 0.02725% | 0.04111% | 0.01482% | 0.003665% | 0.001912% | 0% | 0% | 0~5 | 0 | 0 | 0 | 0 | 0 | 0 | 0 | 57 | 85 | 171 | 258 | 93 | 23 | 12 | 0 | 0 | 0 | 0
5~10 | 0% | 0% | 0% | 0% | 0% | 0% | 0.0007967% | 0.02693% | 0.09019% | 0.09672% | 0.09194% | 0.0427% | 0.01243% | 0.006055% | 0.0001593% | 0% | 5~10 | 0 | 0 | 0 | 0 | 0 | 0 | 5 | 169 | 566 | 607 | 577 | 268 | 78 | 38 | 1 | 0 | 0 | 0
10~15 | 0% | 0% | 0% | 0% | 0% | 0.0006374% | 0.001753% | 0.04987% | 0.1789% | 0.2312% | 0.1832% | 0.06947% | 0.01307% | 0.004621% | 0.0006374% | 0% | 10~15 | 0 | 0 | 0 | 0 | 0 | 4 | 11 | 313 | 1123 | 1451 | 1150 | 436 | 82 | 29 | 4 | 0 | 0 | 0
15~20 | 0% | 0% | 0% | 0% | 0% | 0.0006374% | 0.002231% | 0.08509% | 0.3067% | 0.3854% | 0.2628% | 0.1131% | 0.01498% | 0.008923% | 0.001753% | 0% | 15~20 | 0 | 0 | 0 | 0 | 0 | 4 | 14 | 534 | 1925 | 2419 | 1649 | 710 | 94 | 56 | 11 | 0 | 0 | 0
20~25 | 0% | 0% | 0% | 0% | 0% | 0.000956% | 0.006533% | 0.1251% | 0.4777% | 0.6471% | 0.3735% | 0.1566% | 0.02629% | 0.01099% | 0.003027% | 0% | 20~25 | 0 | 0 | 0 | 0 | 0 | 6 | 41 | 785 | 2998 | 4061 | 2344 | 983 | 165 | 69 | 19 | 0 | 0 | 0
25~30 | 0% | 0% | 0% | 0% | 0% | 0.0006374% | 0.01689% | 0.189% | 0.7135% | 0.8665% | 0.544% | 0.2315% | 0.04382% | 0.01211% | 0.002709% | 0% | 25~30 | 0 | 0 | 0 | 0 | 0 | 4 | 106 | 1186 | 4478 | 5438 | 3414 | 1453 | 275 | 76 | 17 | 0 | 0 | 0
30~35 | 0% | 0% | 0% | 0% | 0% | 0.0007967% | 0.02231% | 0.2309% | 0.9753% | 1.16% | 0.8005% | 0.3082% | 0.06039% | 0.0204% | 0.006055% | 0% | 30~35 | 0 | 0 | 0 | 0 | 0 | 5 | 140 | 1449 | 6121 | 7280 | 5024 | 1934 | 379 | 128 | 38 | 0 | 0 | 0
35~40 | 0% | 0% | 0% | 0% | 0% | 0.0001593% | 0.02932% | 0.2537% | 1.14% | 1.446% | 0.9589% | 0.3944% | 0.08604% | 0.02135% | 0.007011% | 0% | 35~40 | 0 | 0 | 0 | 0 | 0 | 1 | 184 | 1592 | 7154 | 9074 | 6018 | 2475 | 540 | 134 | 44 | 0 | 0 | 0
40~45 | 0% | 0% | 0% | 0% | 0% | 0% | 0.0137% | 0.2604% | 1.233% | 1.658% | 1.123% | 0.4527% | 0.1031% | 0.02773% | 0.009401% | 0% | 40~45 | 0 | 0 | 0 | 0 | 0 | 0 | 86 | 1634 | 7736 | 10405 | 7050 | 2841 | 647 | 174 | 59 | 0 | 0 | 0
45~50 | 0% | 0% | 0% | 0% | 0% | 0% | 0.0153% | 0.2742% | 1.356% | 1.932% | 1.274% | 0.5059% | 0.1141% | 0.03282% | 0.008126% | 0% | 45~50 | 0 | 0 | 0 | 0 | 0 | 0 | 96 | 1721 | 8507 | 12128 | 7994 | 3175 | 716 | 206 | 51 | 0 | 0 | 0
50~55 | 0% | 0% | 0% | 0% | 0% | 0% | 0.02645% | 0.2554% | 1.454% | 2.15% | 1.463% | 0.605% | 0.1504% | 0.04589% | 0.01434% | 0% | 50~55 | 0 | 0 | 0 | 0 | 0 | 0 | 166 | 1603 | 9124 | 13494 | 9180 | 3797 | 944 | 288 | 90 | 0 | 0 | 0
55~60 | 0% | 0% | 0% | 0% | 0% | 0% | 0.02757% | 0.2541% | 1.556% | 2.234% | 1.489% | 0.5939% | 0.16% | 0.05577% | 0.0153% | 0% | 55~60 | 0 | 0 | 0 | 0 | 0 | 0 | 173 | 1595 | 9766 | 14021 | 9343 | 3727 | 1004 | 350 | 96 | 0 | 0 | 0
60~65 | 0% | 0% | 0% | 0% | 0% | 0% | 0.03362% | 0.287% | 1.71% | 2.369% | 1.557% | 0.6214% | 0.1678% | 0.05322% | 0.01976% | 0% | 60~65 | 0 | 0 | 0 | 0 | 0 | 0 | 211 | 1801 | 10732 | 14869 | 9771 | 3900 | 1053 | 334 | 124 | 0 | 0 | 0
65~70 | 0% | 0% | 0% | 0% | 0% | 0% | 0.03968% | 0.3333% | 1.793% | 2.619% | 1.706% | 0.6976% | 0.1767% | 0.0768% | 0.01864% | 0% | 65~70 | 0 | 0 | 0 | 0 | 0 | 0 | 249 | 2092 | 11254 | 16434 | 10708 | 4378 | 1109 | 482 | 117 | 0 | 0 | 0
70~75 | 0% | 0% | 0% | 0% | 0% | 0.004143% | 0.03968% | 0.3357% | 1.908% | 2.796% | 1.747% | 0.7637% | 0.1675% | 0.07027% | 0.02024% | 0% | 70~75 | 0 | 0 | 0 | 0 | 0 | 26 | 249 | 2107 | 11977 | 17548 | 10966 | 4793 | 1051 | 441 | 127 | 0 | 0 | 0
75~80 | 0% | 0% | 0% | 0% | 0% | 0.002231% | 0.03458% | 0.3515% | 1.977% | 2.909% | 1.766% | 0.7398% | 0.1877% | 0.08349% | 0.01896% | 0% | 75~80 | 0 | 0 | 0 | 0 | 0 | 14 | 217 | 2206 | 12408 | 18255 | 11085 | 4643 | 1178 | 524 | 119 | 0 | 0 | 0
80~85 | 0% | 0% | 0% | 0% | 0% | 0.0006374% | 0.03458% | 0.3751% | 2.011% | 2.995% | 1.768% | 0.7182% | 0.2005% | 0.08604% | 0.02597% | 0% | 80~85 | 0 | 0 | 0 | 0 | 0 | 4 | 217 | 2354 | 12618 | 18794 | 11097 | 4507 | 1258 | 540 | 163 | 0 | 0 | 0
85~90 | 0% | 0% | 0% | 0% | 0% | 0.0003187% | 0.03012% | 0.4004% | 1.968% | 2.956% | 1.716% | 0.7231% | 0.2067% | 0.1096% | 0.02757% | 0% | 85~90 | 0 | 0 | 0 | 0 | 0 | 2 | 189 | 2513 | 12350 | 18549 | 10768 | 4538 | 1297 | 688 | 173 | 0 | 0 | 0
90~95 | 0% | 0% | 0% | 0% | 0% | 0% | 0.02868% | 0.4092% | 1.922% | 2.876% | 1.638% | 0.706% | 0.2196% | 0.1208% | 0.0384% | 0% | 90~95 | 0 | 0 | 0 | 0 | 0 | 0 | 180 | 2568 | 12062 | 18051 | 10281 | 4431 | 1378 | 758 | 241 | 0 | 0 | 0
95~100 | 0% | 0% | 0% | 0% | 0% | 0.003665% | 0.02565% | 0.3984% | 1.795% | 2.795% | 1.624% | 0.7016% | 0.2433% | 0.1541% | 0.0282% | 0% | 95~100 | 0 | 0 | 0 | 0 | 0 | 23 | 161 | 2500 | 11263 | 17543 | 10190 | 4403 | 1527 | 967 | 177 | 0 | 0 | 0
100 | 0% | 0% | 0% | 0% | 0% | 0% | 0% | 0% | 0.00239% | 0.005418% | 0.001115% | 0.000478% | 0.0001593% | 0.000478% | 0% | 0% | 100~105 | 0 | 0 | 0 | 0 | 0 | 0 | 0 | 0 | 15 | 34 | 7 | 3 | 1 | 3 | 0 | 0 | 0 | 0
tiguan discharging
温度[℃] \ SOC[%] | -30~-25 | -25~-20 | -20~-15 | -15~-10 | -10~-5 | -5~0 | 0~5 | 5~10 | 10~15 | 15~20 | 20~25 | 30~35 | 35~40 | 40~45 | 50~55 | 55~60 |  | -30~-25 | -25~-20 | -20~-15 | -15~-10 | -10~-5 | -5~0 | 0~5 | 5~10 | 10~15 | 15~20 | 20~25 | 25~30 | 30~35 | 35~40 | 40~45 | 45~50 | 50~55 | 55~60
0~5 | 0% | 0% | 0% | 0% | 0.004027% | 0.03513% | 0.1599% | 0.6477% | 2.161% | 5.274% | 10.21% | 9.247% | 3.962% | 0.06798% | 0.0003948% | 0% | 0~5 | 0 | 0 | 0 | 0 | 153 | 1335 | 6077 | 24610 | 82094 | 200399 | 388039 | 351362 | 150552 | 2583 | 15 | 0 | 0 | 0
5~10 | 0% | 0% | 0% | 0% | 0.001158% | 0.005158% | 0.01761% | 0.05622% | 0.1633% | 0.4168% | 0.8549% | 0.9872% | 0.4078% | 0.01482% | 0.0001579% | 2.632e-05% | 5~10 | 0 | 0 | 0 | 0 | 44 | 196 | 669 | 2136 | 6205 | 15835 | 32484 | 37509 | 15496 | 563 | 6 | 1 | 0 | 0
10~15 | 0% | 0% | 0% | 7.896e-05% | 0.000658% | 0.003342% | 0.01642% | 0.06072% | 0.2034% | 0.5077% | 0.9487% | 0.8233% | 0.2904% | 0.01271% | 5.264e-05% | 2.632e-05% | 10~15 | 0 | 0 | 0 | 3 | 25 | 127 | 624 | 2307 | 7730 | 19289 | 36046 | 31284 | 11036 | 483 | 2 | 1 | 0 | 0
15~20 | 0% | 0% | 0% | 5.264e-05% | 0.0004211% | 0.003632% | 0.01384% | 0.06722% | 0.2158% | 0.5512% | 1.009% | 0.8466% | 0.2735% | 0.01203% | 0.0002105% | 2.632e-05% | 15~20 | 0 | 0 | 0 | 2 | 16 | 138 | 526 | 2554 | 8198 | 20942 | 38347 | 32168 | 10393 | 457 | 8 | 1 | 0 | 0
20~25 | 0% | 0% | 0% | 2.632e-05% | 0.0002895% | 0.004132% | 0.01424% | 0.07385% | 0.2413% | 0.5965% | 1.037% | 0.8718% | 0.2817% | 0.01398% | 7.896e-05% | 0% | 20~25 | 0 | 0 | 0 | 1 | 11 | 157 | 541 | 2806 | 9167 | 22664 | 39398 | 33124 | 10704 | 531 | 3 | 0 | 0 | 0
25~30 | 0% | 0% | 0% | 0.0001316% | 0.0002895% | 0.003948% | 0.01721% | 0.07609% | 0.2396% | 0.5937% | 1.046% | 0.8438% | 0.2657% | 0.01419% | 0.0001316% | 0% | 25~30 | 0 | 0 | 0 | 5 | 11 | 150 | 654 | 2891 | 9104 | 22560 | 39728 | 32063 | 10095 | 539 | 5 | 0 | 0 | 0
30~35 | 0% | 0% | 0% | 5.264e-05% | 0.0003948% | 0.003685% | 0.01763% | 0.07419% | 0.2563% | 0.6412% | 1.091% | 0.8884% | 0.2809% | 0.01529% | 0.0001579% | 0% | 30~35 | 0 | 0 | 0 | 2 | 15 | 140 | 670 | 2819 | 9737 | 24364 | 41457 | 33756 | 10672 | 581 | 6 | 0 | 0 | 0
35~40 | 0% | 0% | 0% | 0% | 0.0006053% | 0.003421% | 0.01729% | 0.0794% | 0.2542% | 0.6427% | 1.126% | 0.9039% | 0.2856% | 0.01674% | 0.0001316% | 0% | 35~40 | 0 | 0 | 0 | 0 | 23 | 130 | 657 | 3017 | 9659 | 24421 | 42802 | 34344 | 10851 | 636 | 5 | 0 | 0 | 0
40~45 | 0% | 0% | 0% | 0% | 0.0002632% | 0.002737% | 0.01805% | 0.0709% | 0.2342% | 0.6374% | 1.115% | 0.9232% | 0.3035% | 0.01645% | 7.896e-05% | 0% | 40~45 | 0 | 0 | 0 | 0 | 10 | 104 | 686 | 2694 | 8899 | 24218 | 42379 | 35080 | 11531 | 625 | 3 | 0 | 0 | 0
45~50 | 0% | 0% | 0% | 0% | 0.0003421% | 0.003158% | 0.01745% | 0.07195% | 0.238% | 0.6674% | 1.197% | 0.9689% | 0.3336% | 0.01608% | 0.0001579% | 0% | 45~50 | 0 | 0 | 0 | 0 | 13 | 120 | 663 | 2734 | 9042 | 25357 | 45479 | 36816 | 12676 | 611 | 6 | 0 | 0 | 0
50~55 | 0% | 0% | 0% | 0% | 0.0006843% | 0.00329% | 0.01732% | 0.08206% | 0.2718% | 0.7404% | 1.261% | 0.932% | 0.2899% | 0.01563% | 0.0003685% | 0% | 50~55 | 0 | 0 | 0 | 0 | 26 | 125 | 658 | 3118 | 10326 | 28133 | 47930 | 35412 | 11015 | 594 | 14 | 0 | 0 | 0
55~60 | 0% | 0% | 0% | 0% | 0.0009475% | 0.004211% | 0.02111% | 0.09222% | 0.3211% | 0.8393% | 1.374% | 0.8944% | 0.2591% | 0.01271% | 0.0001053% | 5.264e-05% | 55~60 | 0 | 0 | 0 | 0 | 36 | 160 | 802 | 3504 | 12199 | 31890 | 52222 | 33983 | 9843 | 483 | 4 | 2 | 0 | 0
60~65 | 0% | 0% | 0% | 0% | 0.0006316% | 0.004685% | 0.02195% | 0.09998% | 0.3465% | 0.9039% | 1.431% | 0.8827% | 0.2466% | 0.01082% | 0.0002105% | 0% | 60~65 | 0 | 0 | 0 | 0 | 24 | 178 | 834 | 3799 | 13164 | 34346 | 54384 | 33539 | 9370 | 411 | 8 | 0 | 0 | 0
65~70 | 0% | 0% | 0% | 0% | 0.001026% | 0.005027% | 0.02319% | 0.1084% | 0.3763% | 0.9634% | 1.461% | 0.8635% | 0.2453% | 0.01042% | 0.0002632% | 0% | 65~70 | 0 | 0 | 0 | 0 | 39 | 191 | 881 | 4118 | 14299 | 36604 | 55523 | 32810 | 9320 | 396 | 10 | 0 | 0 | 0
70~75 | 0% | 0% | 0% | 0% | 0.001053% | 0.005422% | 0.02334% | 0.112% | 0.3921% | 1.035% | 1.423% | 0.8101% | 0.2263% | 0.009238% | 0% | 0% | 70~75 | 0 | 0 | 0 | 0 | 40 | 206 | 887 | 4256 | 14898 | 39319 | 54077 | 30781 | 8599 | 351 | 0 | 0 | 0 | 0
75~80 | 0% | 0% | 0% | 0% | 0.0008422% | 0.005369% | 0.02463% | 0.1197% | 0.422% | 1.12% | 1.382% | 0.79% | 0.2157% | 0.008948% | 7.896e-05% | 0% | 75~80 | 0 | 0 | 0 | 0 | 32 | 204 | 936 | 4549 | 16034 | 42571 | 52526 | 30017 | 8197 | 340 | 3 | 0 | 0 | 0
80~85 | 0% | 0% | 0% | 0% | 0.0007632% | 0.005737% | 0.02906% | 0.1352% | 0.4709% | 1.204% | 1.29% | 0.7563% | 0.2112% | 0.009054% | 5.264e-05% | 0% | 80~85 | 0 | 0 | 0 | 0 | 29 | 218 | 1104 | 5138 | 17894 | 45746 | 49029 | 28735 | 8026 | 344 | 2 | 0 | 0 | 0
85~90 | 0% | 0% | 0% | 2.632e-05% | 0.0009475% | 0.005658% | 0.0274% | 0.141% | 0.5056% | 1.197% | 1.185% | 0.701% | 0.1958% | 0.008132% | 0.0001053% | 0% | 85~90 | 0 | 0 | 0 | 1 | 36 | 215 | 1041 | 5357 | 19210 | 45490 | 45031 | 26635 | 7441 | 309 | 4 | 0 | 0 | 0
90~95 | 0% | 0% | 0% | 0.0001316% | 0.0007369% | 0.005027% | 0.03063% | 0.1595% | 0.5429% | 1.138% | 1.121% | 0.7123% | 0.2213% | 0.008396% | 7.896e-05% | 0% | 90~95 | 0 | 0 | 0 | 5 | 28 | 191 | 1164 | 6060 | 20628 | 43250 | 42612 | 27065 | 8409 | 319 | 3 | 0 | 0 | 0
95~100 | 0% | 0% | 0% | 0% | 0.0007632% | 0.005237% | 0.02979% | 0.1605% | 0.6134% | 1.188% | 1.079% | 0.6523% | 0.1785% | 0.008896% | 2.632e-05% | 0% | 95~100 | 0 | 0 | 0 | 0 | 29 | 199 | 1132 | 6097 | 23308 | 45140 | 40995 | 24784 | 6782 | 338 | 1 | 0 | 0 | 0
100 | 0% | 0% | 0% | 0% | 0% | 0.0002632% | 0.001% | 0.004132% | 0.02061% | 0.05927% | 0.09043% | 0.0694% | 0.01716% | 0.001263% | 5.264e-05% | 0% | 100~105 | 0 | 0 | 0 | 0 | 0 | 10 | 38 | 157 | 783 | 2252 | 3436 | 2637 | 652 | 48 | 2 | 0 | 0 | 0
tiguan charging
温度[℃] \ SOC[%] | -30~-25 | -25~-20 | -20~-15 | -15~-10 | -10~-5 | -5~0 | 0~5 | 5~10 | 10~15 | 15~20 | 20~25 | 30~35 | 35~40 | 40~45 | 50~55 | 55~60 |  | -30~-25 | -25~-20 | -20~-15 | -15~-10 | -10~-5 | -5~0 | 0~5 | 5~10 | 10~15 | 15~20 | 20~25 | 25~30 | 30~35 | 35~40 | 40~45 | 45~50 | 50~55 | 55~60
0~5 | 0% | 0% | 0% | 0% | 0.0004527% | 0.002005% | 0.01352% | 0.07677% | 0.2524% | 0.8562% | 1.865% | 1.601% | 0.6083% | 0.005239% | 0% | 0% | 0~5 | 0 | 0 | 0 | 0 | 7 | 31 | 209 | 1187 | 3902 | 13239 | 28831 | 24751 | 9406 | 81 | 0 | 0 | 0 | 0
5~10 | 0% | 0% | 0% | 0% | 0.0002587% | 0.001293% | 0.007049% | 0.03247% | 0.1216% | 0.3895% | 0.8727% | 0.7286% | 0.2495% | 0.003104% | 0% | 0% | 5~10 | 0 | 0 | 0 | 0 | 4 | 20 | 109 | 502 | 1880 | 6023 | 13494 | 11266 | 3858 | 48 | 0 | 0 | 0 | 0
10~15 | 0% | 0% | 0% | 0% | 0% | 0.001746% | 0.01216% | 0.04715% | 0.179% | 0.5891% | 1.384% | 1.162% | 0.3659% | 0.00802% | 0% | 0% | 10~15 | 0 | 0 | 0 | 0 | 0 | 27 | 188 | 729 | 2768 | 9109 | 21406 | 17967 | 5658 | 124 | 0 | 0 | 0 | 0
15~20 | 0% | 0% | 0% | 0% | 0% | 0.001617% | 0.01229% | 0.04915% | 0.1893% | 0.6078% | 1.388% | 1.2% | 0.3794% | 0.0108% | 0% | 0% | 15~20 | 0 | 0 | 0 | 0 | 0 | 25 | 190 | 760 | 2927 | 9398 | 21460 | 18558 | 5866 | 167 | 0 | 0 | 0 | 0
20~25 | 0% | 0% | 0% | 0% | 0% | 0.001811% | 0.01106% | 0.05458% | 0.1944% | 0.6416% | 1.47% | 1.278% | 0.3911% | 0.01973% | 0% | 0% | 20~25 | 0 | 0 | 0 | 0 | 0 | 28 | 171 | 844 | 3006 | 9920 | 22725 | 19759 | 6047 | 305 | 0 | 0 | 0 | 0
25~30 | 0% | 0% | 0% | 0% | 0% | 0.0008408% | 0.01015% | 0.05478% | 0.2044% | 0.678% | 1.542% | 1.373% | 0.4174% | 0.028% | 0% | 0% | 25~30 | 0 | 0 | 0 | 0 | 0 | 13 | 157 | 847 | 3161 | 10484 | 23848 | 21229 | 6454 | 433 | 0 | 0 | 0 | 0
30~35 | 0% | 0% | 0% | 0% | 0% | 0.0006467% | 0.01184% | 0.06312% | 0.2024% | 0.7094% | 1.611% | 1.426% | 0.4435% | 0.03706% | 0% | 0% | 30~35 | 0 | 0 | 0 | 0 | 0 | 10 | 183 | 976 | 3130 | 10969 | 24913 | 22051 | 6858 | 573 | 0 | 0 | 0 | 0
35~40 | 0% | 0% | 0% | 0% | 0% | 0.0004527% | 0.01002% | 0.06079% | 0.1968% | 0.7172% | 1.682% | 1.557% | 0.4818% | 0.04786% | 0% | 0% | 35~40 | 0 | 0 | 0 | 0 | 0 | 7 | 155 | 940 | 3043 | 11090 | 26005 | 24079 | 7449 | 740 | 0 | 0 | 0 | 0
40~45 | 0% | 0% | 0% | 0% | 0% | 0.0002587% | 0.007826% | 0.06021% | 0.1938% | 0.7146% | 1.708% | 1.616% | 0.507% | 0.06629% | 0% | 0% | 40~45 | 0 | 0 | 0 | 0 | 0 | 4 | 121 | 931 | 2997 | 11050 | 26409 | 24992 | 7840 | 1025 | 0 | 0 | 0 | 0
45~50 | 0% | 0% | 0% | 0% | 6.467e-05% | 0.0003234% | 0.009054% | 0.0553% | 0.1841% | 0.695% | 1.73% | 1.64% | 0.5289% | 0.08039% | 0% | 0% | 45~50 | 0 | 0 | 0 | 0 | 1 | 5 | 140 | 855 | 2846 | 10746 | 26742 | 25359 | 8178 | 1243 | 0 | 0 | 0 | 0
50~55 | 0% | 0% | 0% | 0% | 0% | 0.0005821% | 0.009572% | 0.05336% | 0.1931% | 0.6686% | 1.749% | 1.659% | 0.5699% | 0.09811% | 0% | 0% | 50~55 | 0 | 0 | 0 | 0 | 0 | 9 | 148 | 825 | 2985 | 10338 | 27045 | 25645 | 8812 | 1517 | 0 | 0 | 0 | 0
55~60 | 0% | 0% | 0% | 0% | 0% | 0.0005821% | 0.006597% | 0.05213% | 0.1947% | 0.6844% | 1.762% | 1.669% | 0.5513% | 0.09727% | 0% | 0% | 55~60 | 0 | 0 | 0 | 0 | 0 | 9 | 102 | 806 | 3010 | 10582 | 27248 | 25808 | 8525 | 1504 | 0 | 0 | 0 | 0
60~65 | 0% | 0% | 0% | 0% | 0% | 0.0007114% | 0.009313% | 0.05568% | 0.2144% | 0.7696% | 1.936% | 1.793% | 0.5811% | 0.09028% | 0% | 0% | 60~65 | 0 | 0 | 0 | 0 | 0 | 11 | 144 | 861 | 3315 | 11899 | 29932 | 27720 | 8985 | 1396 | 0 | 0 | 0 | 0
65~70 | 0% | 0% | 0% | 0% | 0% | 0.000388% | 0.009054% | 0.05672% | 0.2447% | 0.8265% | 2.017% | 1.846% | 0.5993% | 0.09074% | 0.0001293% | 0% | 65~70 | 0 | 0 | 0 | 0 | 0 | 6 | 140 | 877 | 3783 | 12779 | 31190 | 28546 | 9266 | 1403 | 2 | 0 | 0 | 0
70~75 | 0% | 0% | 0% | 0.000194% | 0% | 0.0008408% | 0.01015% | 0.06539% | 0.2455% | 0.846% | 1.978% | 1.805% | 0.5611% | 0.08712% | 0.0003234% | 0% | 70~75 | 0 | 0 | 0 | 3 | 0 | 13 | 157 | 1011 | 3796 | 13081 | 30585 | 27917 | 8676 | 1347 | 5 | 0 | 0 | 0
75~80 | 0% | 0% | 0% | 0.0007761% | 0% | 0.0007761% | 0.009766% | 0.06066% | 0.2517% | 0.8926% | 2.011% | 1.779% | 0.5699% | 0.08032% | 0.0003234% | 0% | 75~80 | 0 | 0 | 0 | 12 | 0 | 12 | 151 | 938 | 3892 | 13801 | 31100 | 27502 | 8812 | 1242 | 5 | 0 | 0 | 0
80~85 | 0% | 0% | 0% | 0.001035% | 0% | 0.002716% | 0.0108% | 0.06073% | 0.2689% | 0.8959% | 1.972% | 1.781% | 0.5718% | 0.07832% | 0% | 0% | 80~85 | 0 | 0 | 0 | 16 | 0 | 42 | 167 | 939 | 4158 | 13853 | 30493 | 27532 | 8842 | 1211 | 0 | 0 | 0 | 0
85~90 | 0% | 0% | 0% | 0.0005174% | 0.0005821% | 0.001229% | 0.00802% | 0.05633% | 0.2607% | 0.8837% | 1.967% | 1.762% | 0.5696% | 0.08252% | 0% | 0% | 85~90 | 0 | 0 | 0 | 8 | 9 | 19 | 124 | 871 | 4031 | 13664 | 30408 | 27241 | 8808 | 1276 | 0 | 0 | 0 | 0
90~95 | 0% | 0% | 0% | 0% | 0.001035% | 0.00194% | 0.007179% | 0.05167% | 0.2419% | 0.8037% | 1.826% | 1.725% | 0.5801% | 0.09313% | 0% | 0% | 90~95 | 0 | 0 | 0 | 0 | 16 | 30 | 111 | 799 | 3741 | 12427 | 28234 | 26678 | 8970 | 1440 | 0 | 0 | 0 | 0
95~100 | 0% | 0% | 0% | 0% | 0.000388% | 0.002975% | 0.01371% | 0.0844% | 0.4053% | 1.294% | 2.818% | 2.677% | 0.8558% | 0.1379% | 0% | 0% | 95~100 | 0 | 0 | 0 | 0 | 6 | 46 | 212 | 1305 | 6267 | 20014 | 43577 | 41399 | 13232 | 2132 | 0 | 0 | 0 | 0
100 | 0% | 0% | 0% | 0% | 0% | 0% | 0.002458% | 0.001035% | 0.0006467% | 0.00595% | 0.01112% | 0.003104% | 0.0004527% | 0% | 0% | 0% | 100~105 | 0 | 0 | 0 | 0 | 0 | 0 | 38 | 16 | 10 | 92 | 172 | 48 | 7 | 0 | 0 | 0 | 0 | 0
Passat discharging
温度[℃] \ SOC[%] | -30~-25 | -25~-20 | -20~-15 | -15~-10 | -10~-5 | -5~0 | 0~5 | 5~10 | 10~15 | 15~20 | 20~25 | 30~35 | 35~40 | 40~45 | 50~55 | 55~60 |  | -30~-25 | -25~-20 | -20~-15 | -15~-10 | -10~-5 | -5~0 | 0~5 | 5~10 | 10~15 | 15~20 | 20~25 | 25~30 | 30~35 | 35~40 | 40~45 | 45~50 | 50~55 | 55~60
0~5 | 0% | 0% | 0% | 8.683e-05% | 0.004689% | 0.03249% | 0.1706% | 0.7518% | 2.216% | 4.976% | 9.959% | 9.456% | 4.574% | 0.04576% | 4.341e-05% | 0% | 0~5 | 0 | 0 | 0 | 6 | 324 | 2245 | 11790 | 51954 | 153109 | 343891 | 688171 | 653472 | 316081 | 3162 | 3 | 0 | 0 | 0
5~10 | 0% | 0% | 0% | 0.0001737% | 0.001823% | 0.01204% | 0.03645% | 0.1332% | 0.3478% | 0.7544% | 1.495% | 1.558% | 0.5988% | 0.01226% | 2.894e-05% | 0% | 5~10 | 0 | 0 | 0 | 12 | 126 | 832 | 2519 | 9206 | 24036 | 52131 | 103300 | 107679 | 41379 | 847 | 2 | 0 | 0 | 0
10~15 | 0% | 0% | 0% | 0.0001447% | 0.001635% | 0.009131% | 0.03133% | 0.1202% | 0.3079% | 0.6946% | 1.358% | 1.257% | 0.4846% | 0.01129% | 5.788e-05% | 0% | 10~15 | 0 | 0 | 0 | 10 | 113 | 631 | 2165 | 8307 | 21279 | 47996 | 93861 | 86829 | 33487 | 780 | 4 | 0 | 0 | 0
15~20 | 0% | 0% | 0% | 2.894e-05% | 0.0007525% | 0.00479% | 0.01965% | 0.08777% | 0.2506% | 0.5928% | 1.098% | 0.9513% | 0.3448% | 0.01064% | 0.0001447% | 0% | 15~20 | 0 | 0 | 0 | 2 | 52 | 331 | 1358 | 6065 | 17316 | 40965 | 75890 | 65738 | 23825 | 735 | 10 | 0 | 0 | 0
20~25 | 0% | 0% | 0% | 0.0001158% | 0.0007236% | 0.003806% | 0.01878% | 0.08704% | 0.2555% | 0.5964% | 1.093% | 0.9582% | 0.3487% | 0.01071% | 0.0002171% | 0% | 20~25 | 0 | 0 | 0 | 8 | 50 | 263 | 1298 | 6015 | 17654 | 41215 | 75502 | 66215 | 24096 | 740 | 15 | 0 | 0 | 0
25~30 | 0% | 0% | 0% | 1.447e-05% | 0.0008538% | 0.004168% | 0.01983% | 0.08765% | 0.2506% | 0.5815% | 1.051% | 0.9103% | 0.3409% | 0.01129% | 0.0003762% | 0% | 25~30 | 0 | 0 | 0 | 1 | 59 | 288 | 1370 | 6057 | 17318 | 40185 | 72659 | 62906 | 23558 | 780 | 26 | 0 | 0 | 0
30~35 | 0% | 0% | 0% | 1.447e-05% | 0.0006657% | 0.004168% | 0.01903% | 0.09243% | 0.261% | 0.6061% | 1.106% | 0.9318% | 0.3448% | 0.01158% | 0.0003907% | 1.447e-05% | 30~35 | 0 | 0 | 0 | 1 | 46 | 288 | 1315 | 6387 | 18034 | 41883 | 76413 | 64393 | 23826 | 800 | 27 | 1 | 0 | 0
35~40 | 0% | 0% | 0% | 0% | 0.000521% | 0.003951% | 0.01816% | 0.08489% | 0.2582% | 0.5954% | 1.083% | 0.948% | 0.3559% | 0.01108% | 0.0003039% | 5.788e-05% | 35~40 | 0 | 0 | 0 | 0 | 36 | 273 | 1255 | 5866 | 17839 | 41141 | 74860 | 65509 | 24594 | 766 | 21 | 4 | 0 | 0
40~45 | 0% | 0% | 0% | 1.447e-05% | 0.0006657% | 0.003618% | 0.01679% | 0.07486% | 0.2373% | 0.5808% | 1.088% | 0.9543% | 0.3818% | 0.01412% | 0.0002171% | 5.788e-05% | 40~45 | 0 | 0 | 0 | 1 | 46 | 250 | 1160 | 5173 | 16400 | 40133 | 75156 | 65947 | 26382 | 976 | 15 | 4 | 0 | 0
45~50 | 0% | 0% | 0% | 0% | 0.000275% | 0.002851% | 0.01642% | 0.0772% | 0.2577% | 0.6285% | 1.182% | 1.091% | 0.5013% | 0.01596% | 0.0001302% | 5.788e-05% | 45~50 | 0 | 0 | 0 | 0 | 19 | 197 | 1135 | 5335 | 17806 | 43432 | 81661 | 75369 | 34640 | 1103 | 9 | 4 | 0 | 0
50~55 | 0% | 0% | 0% | 0% | 0.0004197% | 0.002807% | 0.01603% | 0.07972% | 0.2644% | 0.6408% | 1.131% | 0.9356% | 0.3631% | 0.01305% | 0.000246% | 0.0001447% | 50~55 | 0 | 0 | 0 | 0 | 29 | 194 | 1108 | 5509 | 18270 | 44284 | 78151 | 64653 | 25090 | 902 | 17 | 10 | 0 | 0
55~60 | 0% | 0% | 0% | 0% | 0.0003618% | 0.003459% | 0.01705% | 0.0922% | 0.2993% | 0.6947% | 1.177% | 0.8493% | 0.293% | 0.009435% | 0.0001881% | 0.0001881% | 55~60 | 0 | 0 | 0 | 0 | 25 | 239 | 1178 | 6371 | 20681 | 48007 | 81338 | 58691 | 20246 | 652 | 13 | 13 | 0 | 0
60~65 | 0% | 0% | 0% | 1.447e-05% | 0.0004486% | 0.002836% | 0.01886% | 0.09956% | 0.3213% | 0.7465% | 1.229% | 0.8295% | 0.2808% | 0.007655% | 8.683e-05% | 0.0002171% | 60~65 | 0 | 0 | 0 | 1 | 31 | 196 | 1303 | 6880 | 22206 | 51584 | 84903 | 57320 | 19404 | 529 | 6 | 15 | 0 | 0
65~70 | 0% | 0% | 0% | 0% | 0.0006367% | 0.003502% | 0.0186% | 0.106% | 0.3413% | 0.7905% | 1.272% | 0.8084% | 0.2695% | 0.007424% | 1.447e-05% | 7.236e-05% | 65~70 | 0 | 0 | 0 | 0 | 44 | 242 | 1285 | 7328 | 23582 | 54629 | 87877 | 55865 | 18625 | 513 | 1 | 5 | 0 | 0
70~75 | 0% | 0% | 0% | 7.236e-05% | 0.0006367% | 0.003386% | 0.01819% | 0.1091% | 0.3467% | 0.8245% | 1.226% | 0.7665% | 0.2501% | 0.007033% | 2.894e-05% | 0.0002171% | 70~75 | 0 | 0 | 0 | 5 | 44 | 234 | 1257 | 7538 | 23956 | 56979 | 84695 | 52968 | 17282 | 486 | 2 | 15 | 0 | 0
75~80 | 0% | 0% | 0% | 0% | 0.0004052% | 0.003415% | 0.02104% | 0.1148% | 0.3748% | 0.8786% | 1.184% | 0.7501% | 0.2375% | 0.005977% | 5.788e-05% | 4.341e-05% | 75~80 | 0 | 0 | 0 | 0 | 28 | 236 | 1454 | 7932 | 25903 | 60714 | 81797 | 51833 | 16412 | 413 | 4 | 3 | 0 | 0
80~85 | 0% | 0% | 0% | 0% | 0.0007525% | 0.003343% | 0.02153% | 0.1246% | 0.4068% | 0.9264% | 1.127% | 0.7234% | 0.2223% | 0.005991% | 0.0003473% | 0% | 80~85 | 0 | 0 | 0 | 0 | 52 | 231 | 1488 | 8610 | 28111 | 64016 | 77862 | 49989 | 15362 | 414 | 24 | 0 | 0 | 0
85~90 | 0% | 0% | 0% | 1.447e-05% | 0.0006657% | 0.00398% | 0.02049% | 0.13% | 0.4333% | 0.8892% | 1.032% | 0.6749% | 0.2133% | 0.004964% | 8.683e-05% | 0% | 85~90 | 0 | 0 | 0 | 1 | 46 | 275 | 1416 | 8985 | 29943 | 61450 | 71288 | 46639 | 14742 | 343 | 6 | 0 | 0 | 0
90~95 | 0% | 0% | 0% | 2.894e-05% | 0.001013% | 0.00466% | 0.0231% | 0.1426% | 0.4627% | 0.8671% | 0.9849% | 0.6747% | 0.2144% | 0.005123% | 0.0002026% | 0% | 90~95 | 0 | 0 | 0 | 2 | 70 | 322 | 1596 | 9857 | 31973 | 59921 | 68062 | 46622 | 14816 | 354 | 14 | 0 | 0 | 0
95~100 | 0% | 0% | 0% | 4.341e-05% | 0.0004197% | 0.003111% | 0.02326% | 0.144% | 0.4739% | 0.832% | 0.8191% | 0.555% | 0.1636% | 0.006411% | 0.0001447% | 0% | 95~100 | 0 | 0 | 0 | 3 | 29 | 215 | 1607 | 9954 | 32751 | 57497 | 56603 | 38355 | 11302 | 443 | 10 | 0 | 0 | 0
100 | 0% | 0% | 0% | 0% | 1.447e-05% | 0.0001302% | 0.0007814% | 0.004645% | 0.01632% | 0.04498% | 0.07026% | 0.05221% | 0.0147% | 0.001187% | 0% | 0% | 100~105 | 0 | 0 | 0 | 0 | 1 | 9 | 54 | 321 | 1128 | 3108 | 4855 | 3608 | 1016 | 82 | 0 | 0 | 0 | 0
Passat charging
温度[℃] \ SOC[%] | -30~-25 | -25~-20 | -20~-15 | -15~-10 | -10~-5 | -5~0 | 0~5 | 5~10 | 10~15 | 15~20 | 20~25 | 30~35 | 35~40 | 40~45 | 50~55 | 55~60 |  | -30~-25 | -25~-20 | -20~-15 | -15~-10 | -10~-5 | -5~0 | 0~5 | 5~10 | 10~15 | 15~20 | 20~25 | 25~30 | 30~35 | 35~40 | 40~45 | 45~50 | 50~55 | 55~60
0~5 | 0% | 0% | 0% | 0% | 0.0001238% | 0.001259% | 0.008645% | 0.04671% | 0.1521% | 0.4063% | 0.8278% | 0.6953% | 0.2891% | 0.001609% | 0% | 0% | 0~5 | 0 | 0 | 0 | 0 | 6 | 61 | 419 | 2264 | 7372 | 19694 | 40119 | 33700 | 14010 | 78 | 0 | 0 | 0 | 0
5~10 | 0% | 0% | 0% | 0% | 0.0002476% | 0.001238% | 0.006891% | 0.03217% | 0.1055% | 0.3027% | 0.61% | 0.5029% | 0.191% | 0.002497% | 0% | 0% | 5~10 | 0 | 0 | 0 | 0 | 12 | 60 | 334 | 1559 | 5112 | 14669 | 29564 | 24375 | 9256 | 121 | 0 | 0 | 0 | 0
10~15 | 0% | 0% | 0% | 0% | 0.0002682% | 0.00196% | 0.01137% | 0.05845% | 0.1884% | 0.5354% | 1.118% | 0.928% | 0.3364% | 0.006768% | 4.127e-05% | 0% | 10~15 | 0 | 0 | 0 | 0 | 13 | 95 | 551 | 2833 | 9129 | 25949 | 54196 | 44975 | 16302 | 328 | 2 | 0 | 0 | 0
15~20 | 0% | 0% | 0% | 0% | 0.0004952% | 0.002125% | 0.01261% | 0.05746% | 0.1885% | 0.5711% | 1.215% | 1.023% | 0.3706% | 0.01283% | 8.253e-05% | 0% | 15~20 | 0 | 0 | 0 | 0 | 24 | 103 | 611 | 2785 | 9138 | 27678 | 58891 | 49578 | 17963 | 622 | 4 | 0 | 0 | 0
20~25 | 0% | 0% | 0% | 0% | 0.0002063% | 0.002517% | 0.01168% | 0.06062% | 0.1961% | 0.6159% | 1.338% | 1.142% | 0.4117% | 0.01952% | 0.0001032% | 0% | 20~25 | 0 | 0 | 0 | 0 | 10 | 122 | 566 | 2938 | 9502 | 29850 | 64861 | 55360 | 19953 | 946 | 5 | 0 | 0 | 0
25~30 | 0% | 0% | 0% | 0% | 0.0001857% | 0.001919% | 0.01246% | 0.06235% | 0.2023% | 0.6481% | 1.447% | 1.25% | 0.4557% | 0.03136% | 0.0001238% | 0% | 25~30 | 0 | 0 | 0 | 0 | 9 | 93 | 604 | 3022 | 9804 | 31409 | 70121 | 60604 | 22086 | 1520 | 6 | 0 | 0 | 0
30~35 | 0% | 0% | 0% | 0% | 0.0002889% | 0.002063% | 0.0137% | 0.06299% | 0.2105% | 0.6702% | 1.524% | 1.345% | 0.4881% | 0.04323% | 0.0001032% | 0% | 30~35 | 0 | 0 | 0 | 0 | 14 | 100 | 664 | 3053 | 10204 | 32481 | 73843 | 65168 | 23655 | 2095 | 5 | 0 | 0 | 0
35~40 | 0% | 0% | 0% | 0% | 0.0001444% | 0.002455% | 0.01432% | 0.0645% | 0.2157% | 0.6986% | 1.632% | 1.479% | 0.5383% | 0.05703% | 8.253e-05% | 0% | 35~40 | 0 | 0 | 0 | 0 | 7 | 119 | 694 | 3126 | 10456 | 33857 | 79083 | 71692 | 26091 | 2764 | 4 | 0 | 0 | 0
40~45 | 0% | 0% | 0% | 0% | 6.19e-05% | 0.002393% | 0.01207% | 0.06107% | 0.2145% | 0.6903% | 1.692% | 1.548% | 0.5708% | 0.07287% | 0.0002063% | 0% | 40~45 | 0 | 0 | 0 | 0 | 3 | 116 | 585 | 2960 | 10394 | 33456 | 81999 | 75039 | 27666 | 3532 | 10 | 0 | 0 | 0
45~50 | 0% | 0% | 0% | 0% | 8.253e-05% | 0.002001% | 0.01174% | 0.0586% | 0.2143% | 0.6914% | 1.741% | 1.623% | 0.6073% | 0.08748% | 0.000227% | 6.19e-05% | 45~50 | 0 | 0 | 0 | 0 | 4 | 97 | 569 | 2840 | 10386 | 33509 | 84378 | 78684 | 29435 | 4240 | 11 | 3 | 0 | 0
50~55 | 0% | 0% | 0% | 0% | 0% | 0.001713% | 0.0111% | 0.05903% | 0.2197% | 0.6785% | 1.748% | 1.656% | 0.6401% | 0.1016% | 0.0001444% | 6.19e-05% | 50~55 | 0 | 0 | 0 | 0 | 0 | 83 | 538 | 2861 | 10647 | 32885 | 84725 | 80283 | 31022 | 4925 | 7 | 3 | 0 | 0
55~60 | 0% | 0% | 0% | 0% | 0.0001444% | 0.001073% | 0.01114% | 0.06054% | 0.222% | 0.6993% | 1.797% | 1.692% | 0.6476% | 0.1039% | 0.0002682% | 0.0001032% | 55~60 | 0 | 0 | 0 | 0 | 7 | 52 | 540 | 2934 | 10762 | 33893 | 87080 | 81996 | 31385 | 5035 | 13 | 5 | 0 | 0
60~65 | 0% | 0% | 0% | 0% | 0.0001238% | 0.0006809% | 0.0111% | 0.06301% | 0.237% | 0.7691% | 1.995% | 1.823% | 0.6771% | 0.1035% | 0.0003508% | 0.0001238% | 60~65 | 0 | 0 | 0 | 0 | 6 | 33 | 538 | 3054 | 11486 | 37274 | 96688 | 88338 | 32816 | 5016 | 17 | 6 | 0 | 0
65~70 | 0% | 0% | 0% | 0% | 0% | 0.0008666% | 0.01021% | 0.0659% | 0.248% | 0.8454% | 2.114% | 1.899% | 0.6994% | 0.1072% | 0.0003508% | 0.0001238% | 65~70 | 0 | 0 | 0 | 0 | 0 | 42 | 495 | 3194 | 12018 | 40976 | 102475 | 92028 | 33898 | 5198 | 17 | 6 | 0 | 0
70~75 | 0% | 0% | 0% | 0% | 0% | 0.001155% | 0.01048% | 0.06301% | 0.2465% | 0.8681% | 2.14% | 1.862% | 0.6754% | 0.1019% | 0.0005571% | 0.0001032% | 70~75 | 0 | 0 | 0 | 0 | 0 | 56 | 508 | 3054 | 11946 | 42072 | 103699 | 90267 | 32732 | 4940 | 27 | 5 | 0 | 0
75~80 | 0% | 0% | 0% | 0% | 0% | 0.001176% | 0.009656% | 0.06241% | 0.2617% | 0.9064% | 2.201% | 1.87% | 0.678% | 0.1029% | 0.0006602% | 0.0001238% | 75~80 | 0 | 0 | 0 | 0 | 0 | 57 | 468 | 3025 | 12683 | 43929 | 106658 | 90646 | 32862 | 4987 | 32 | 6 | 0 | 0
80~85 | 0% | 0% | 0% | 0% | 0% | 0.001506% | 0.01019% | 0.06248% | 0.2654% | 0.9219% | 2.221% | 1.858% | 0.6661% | 0.1066% | 0.0008666% | 0.0001032% | 80~85 | 0 | 0 | 0 | 0 | 0 | 73 | 494 | 3028 | 12865 | 44682 | 107641 | 90056 | 32286 | 5167 | 42 | 5 | 0 | 0
85~90 | 0% | 0% | 0% | 0% | 6.19e-05% | 0.001816% | 0.01005% | 0.06274% | 0.2707% | 0.9306% | 2.219% | 1.863% | 0.6772% | 0.1102% | 0.0007428% | 0% | 85~90 | 0 | 0 | 0 | 0 | 3 | 88 | 487 | 3041 | 13118 | 45105 | 107543 | 90275 | 32820 | 5340 | 36 | 0 | 0 | 0
90~95 | 0% | 0% | 0% | 0% | 0.0003508% | 0.002558% | 0.01094% | 0.06468% | 0.2709% | 0.9069% | 2.191% | 1.912% | 0.6936% | 0.1226% | 0.001094% | 0% | 90~95 | 0 | 0 | 0 | 0 | 17 | 124 | 530 | 3135 | 13132 | 43955 | 106176 | 92651 | 33616 | 5941 | 53 | 0 | 0 | 0
95~100 | 0% | 0% | 0% | 0% | 0.0002476% | 0.003941% | 0.01564% | 0.1028% | 0.4395% | 1.504% | 3.417% | 3.047% | 1.05% | 0.1892% | 0.001465% | 0% | 95~100 | 0 | 0 | 0 | 0 | 12 | 191 | 758 | 4983 | 21299 | 72911 | 165605 | 147667 | 50910 | 9170 | 71 | 0 | 0 | 0
100 | 0% | 0% | 0% | 0% | 0% | 0% | 0.0005571% | 2.063e-05% | 0.0004746% | 0.002806% | 0.00456% | 0.002827% | 0.000227% | 0.0001032% | 0% | 0% | 100~105 | 0 | 0 | 0 | 0 | 0 | 0 | 27 | 1 | 23 | 136 | 221 | 137 | 11 | 5 | 0 | 0 | 0 | 0

## 充电log
| 总充电次数 | 充电前数据丢失次数 | 充电后数据丢失次数 | 合并充电次数 | 参与统计充电次数
Lavida BEV 53Ah | 11687 | 1062 | 1027 | 718 | 9849
|  | 9.087% | 8.788% | 6.144% | 84.27%
Tiguan L PHEV | 64360 | 1989 | 38961 | 875 | 23720
|  | 3.09% | 60.54% | 1.36% | 36.86%
Passat PHEV | 87990 | 2028 | 10536 | 3499 | 72690
|  | 2.305% | 11.97% | 3.977% | 82.61%

## 充电SOC
充电起始SOC | lavida频次 | Tiguan频次 | Passat频次 | Lavida BEV | Tiguan L PHEV | Passat PHEV
0~10% | 829 | 9297 | 30833 | 8.417% | 39.2% | 42.42%
10~20% | 997 | 2994 | 10067 | 10.12% | 12.62% | 13.85%
20~30% | 1571 | 2483 | 7614 | 15.95% | 10.47% | 10.47%
30~40% | 1477 | 2149 | 6371 | 15% | 9.061% | 8.765%
40~50% | 1257 | 1784 | 5033 | 12.76% | 7.522% | 6.924%
50~60% | 1293 | 1532 | 4427 | 13.13% | 6.459% | 6.09%
60~70% | 964 | 1338 | 3478 | 9.788% | 5.641% | 4.785%
70~80% | 729 | 1005 | 2494 | 7.402% | 4.237% | 3.431%
80~90% | 488 | 634 | 1569 | 4.955% | 2.673% | 2.159%
90~100% | 234 | 394 | 716 | 2.376% | 1.661% | 0.985%
100% | 10 | 108 | 87 | 0.1015% | 0.4554% | 0.1197%
max | 100 | 100 | 100
min | 0 | -2 | -2
mean | 42.0851 | 26.2185 | 23.3357
median | 40 | 18 | 14
众数 | 27 | 1 | 1
充电结束SOC | lavida频次 | Tiguan频次 | Passat频次 | Lavida BEV | Tiguan L PHEV | Passat PHEV
0~10% | 341 | 455 | 561 | 3.462% | 1.918% | 0.7718%
10~20% | 38 | 375 | 834 | 0.3858% | 1.581% | 1.147%
20~30% | 141 | 484 | 1147 | 1.432% | 2.04% | 1.578%
30~40% | 270 | 584 | 1496 | 2.741% | 2.462% | 2.058%
40~50% | 293 | 592 | 1588 | 2.975% | 2.496% | 2.185%
50~60% | 386 | 631 | 1830 | 3.919% | 2.66% | 2.518%
60~70% | 416 | 758 | 2213 | 4.224% | 3.196% | 3.044%
70~80% | 591 | 836 | 2392 | 6.001% | 3.524% | 3.291%
80~90% | 715 | 953 | 2593 | 7.26% | 4.018% | 3.567%
90~100% | 1107 | 8450 | 26016 | 11.24% | 35.62% | 35.79%
100% | 5551 | 9602 | 32020 | 56.36% | 40.48% | 44.05%
max | 100 | 100 | 100
min | 1 | 1 | 1
mean | 85.3261 | 87.7042 | 90.2558
median | 100 | 99 | 99
众数 | 100 | 100 | 100
lavida | 0~10 | 10~20 | 20~30 | 30~40 | 40~50 | 50~60 | 60~70 | 70~80 | 80~90 | 90~100 | 100~110 | Passat | 0~10 | 10~20 | 20~30 | 30~40 | 40~50 | 50~60 | 60~70 | 70~80 | 80~90 | 90~100 | 100~110 | Tiguan | 0~10 | 10~20 | 20~30 | 30~40 | 40~50 | 50~60 | 60~70 | 70~80 | 80~90 | 90~100 | 100~110
0~10 | 12 | 13 | 22 | 38 | 24 | 33 | 35 | 35 | 31 | 53 | 221 | 0~10 | 1072 | 1210 | 1115 | 1336 | 1105 | 1115 | 1111 | 1156 | 1145 | 2015 | 23134 | 0~10 | 3947 | 2491 | 1647 | 1550 | 1354 | 1286 | 1147 | 1115 | 1075 | 2278 | 6146
10~20 | 0 | 11 | 35 | 59 | 57 | 43 | 39 | 60 | 78 | 114 | 513 | 10~20 | 0 | 238 | 386 | 334 | 354 | 359 | 361 | 373 | 427 | 668 | 7850 | 10~20 | 0 | 690 | 826 | 528 | 410 | 365 | 379 | 292 | 318 | 667 | 2080
20~30 | 0 | 0 | 40 | 98 | 78 | 65 | 73 | 103 | 112 | 171 | 839 | 20~30 | 0 | 0 | 178 | 317 | 275 | 256 | 278 | 328 | 293 | 531 | 5827 | 20~30 | 0 | 0 | 522 | 668 | 361 | 321 | 313 | 301 | 269 | 547 | 1684
30~40 | 0 | 0 | 0 | 46 | 73 | 65 | 68 | 92 | 116 | 182 | 839 | 30~40 | 0 | 0 | 0 | 156 | 253 | 212 | 253 | 271 | 300 | 473 | 5037 | 30~40 | 0 | 0 | 0 | 503 | 524 | 308 | 260 | 234 | 216 | 445 | 1448
40~50 | 0 | 0 | 0 | 0 | 47 | 82 | 58 | 78 | 98 | 150 | 747 | 40~50 | 0 | 0 | 0 | 0 | 134 | 235 | 232 | 196 | 223 | 477 | 3970 | 40~50 | 0 | 0 | 0 | 2 | 423 | 417 | 238 | 245 | 200 | 389 | 1162
50~60 | 0 | 0 | 0 | 0 | 1 | 56 | 63 | 87 | 109 | 173 | 785 | 50~60 | 0 | 0 | 0 | 0 | 0 | 130 | 209 | 208 | 212 | 366 | 3551 | 50~60 | 0 | 0 | 0 | 0 | 0 | 390 | 398 | 239 | 198 | 344 | 979
60~70 | 0 | 0 | 0 | 0 | 0 | 0 | 51 | 78 | 71 | 127 | 635 | 60~70 | 0 | 0 | 0 | 0 | 0 | 0 | 95 | 177 | 173 | 338 | 2751 | 60~70 | 0 | 0 | 0 | 0 | 0 | 0 | 281 | 295 | 192 | 317 | 887
70~80 | 0 | 0 | 0 | 0 | 0 | 0 | 0 | 40 | 71 | 82 | 519 | 70~80 | 0 | 0 | 0 | 0 | 0 | 0 | 0 | 54 | 133 | 258 | 2027 | 70~80 | 0 | 0 | 0 | 0 | 0 | 0 | 0 | 196 | 197 | 238 | 630
80~90 | 0 | 0 | 0 | 0 | 0 | 0 | 0 | 0 | 30 | 84 | 364 | 80~90 | 0 | 0 | 0 | 0 | 0 | 1 | 0 | 0 | 49 | 177 | 1282 | 80~90 | 0 | 0 | 0 | 0 | 0 | 0 | 0 | 1 | 140 | 187 | 414
90~100 | 0 | 0 | 0 | 0 | 0 | 0 | 0 | 0 | 0 | 21 | 201 | 90~100 | 0 | 0 | 0 | 0 | 0 | 0 | 0 | 0 | 0 | 71 | 569 | 90~100 | 0 | 0 | 0 | 0 | 0 | 0 | 0 | 0 | 0 | 86 | 192
100~110 | 0 | 0 | 0 | 0 | 0 | 0 | 0 | 0 | 0 | 0 | 0 | 100~110 | 0 | 0 | 0 | 0 | 0 | 0 | 0 | 0 | 0 | 0 | 3 | 100~110 | 0 | 0 | 0 | 0 | 0 | 0 | 0 | 0 | 0 | 0 | 0
lavida | 0~10 | 10~20 | 20~30 | 30~40 | 40~50 | 50~60 | 60~70 | 70~80 | 80~90 | 90~100 | 100 | Passat | 0~10 | 10~20 | 20~30 | 30~40 | 40~50 | 50~60 | 60~70 | 70~80 | 80~90 | 90~100 | 100 | Tiguan | 0~10 | 10~20 | 20~30 | 30~40 | 40~50 | 50~60 | 60~70 | 70~80 | 80~90 | 90~100 | 100~110
0~10 | 0.1264% | 0.1369% | 0.2317% | 0.4003% | 0.2528% | 0.3476% | 0.3687% | 0.3687% | 0.3265% | 0.5582% | 2.328% | 0~10 | 1.333% | 1.505% | 1.387% | 1.662% | 1.374% | 1.387% | 1.382% | 1.438% | 1.424% | 2.506% | 28.77% | 0~10 | 7.991% | 5.043% | 3.335% | 3.138% | 2.741% | 2.604% | 2.322% | 2.257% | 2.176% | 4.612% | 12.44%
10~20 | 0% | 0.1159% | 0.3687% | 0.6214% | 0.6004% | 0.4529% | 0.4108% | 0.632% | 0.8216% | 1.201% | 5.403% | 10~20 | 0% | 0.296% | 0.4801% | 0.4154% | 0.4403% | 0.4465% | 0.449% | 0.4639% | 0.5311% | 0.8308% | 9.763% | 10~20 | 0% | 1.397% | 1.672% | 1.069% | 0.8301% | 0.739% | 0.7673% | 0.5912% | 0.6438% | 1.35% | 4.211%
20~30 | 0% | 0% | 0.4213% | 1.032% | 0.8216% | 0.6846% | 0.7689% | 1.085% | 1.18% | 1.801% | 8.837% | 20~30 | 0% | 0% | 0.2214% | 0.3943% | 0.342% | 0.3184% | 0.3458% | 0.4079% | 0.3644% | 0.6604% | 7.247% | 20~30 | 0% | 0% | 1.057% | 1.352% | 0.7309% | 0.6499% | 0.6337% | 0.6094% | 0.5446% | 1.107% | 3.409%
30~40 | 0% | 0% | 0% | 0.4845% | 0.7689% | 0.6846% | 0.7162% | 0.969% | 1.222% | 1.917% | 8.837% | 30~40 | 0% | 0% | 0% | 0.194% | 0.3147% | 0.2637% | 0.3147% | 0.3371% | 0.3731% | 0.5883% | 6.265% | 30~40 | 0% | 0% | 0% | 1.018% | 1.061% | 0.6236% | 0.5264% | 0.4738% | 0.4373% | 0.901% | 2.932%
40~50 | 0% | 0% | 0% | 0% | 0.495% | 0.8637% | 0.6109% | 0.8216% | 1.032% | 1.58% | 7.868% | 40~50 | 0% | 0% | 0% | 0% | 0.1667% | 0.2923% | 0.2885% | 0.2438% | 0.2774% | 0.5933% | 4.938% | 40~50 | 0% | 0% | 0% | 0.004049% | 0.8564% | 0.8443% | 0.4819% | 0.496% | 0.4049% | 0.7876% | 2.353%
50~60 | 0% | 0% | 0% | 0% | 0.01053% | 0.5898% | 0.6636% | 0.9164% | 1.148% | 1.822% | 8.268% | 50~60 | 0% | 0% | 0% | 0% | 0% | 0.1617% | 0.2599% | 0.2587% | 0.2637% | 0.4552% | 4.417% | 50~60 | 0% | 0% | 0% | 0% | 0% | 0.7896% | 0.8058% | 0.4839% | 0.4009% | 0.6965% | 1.982%
60~70 | 0% | 0% | 0% | 0% | 0% | 0% | 0.5372% | 0.8216% | 0.7478% | 1.338% | 6.688% | 60~70 | 0% | 0% | 0% | 0% | 0% | 0% | 0.1182% | 0.2201% | 0.2152% | 0.4204% | 3.422% | 60~70 | 0% | 0% | 0% | 0% | 0% | 0% | 0.5689% | 0.5973% | 0.3887% | 0.6418% | 1.796%
70~80 | 0% | 0% | 0% | 0% | 0% | 0% | 0% | 0.4213% | 0.7478% | 0.8637% | 5.467% | 70~80 | 0% | 0% | 0% | 0% | 0% | 0% | 0% | 0.06716% | 0.1654% | 0.3209% | 2.521% | 70~80 | 0% | 0% | 0% | 0% | 0% | 0% | 0% | 0.3968% | 0.3989% | 0.4819% | 1.276%
80~90 | 0% | 0% | 0% | 0% | 0% | 0% | 0% | 0% | 0.316% | 0.8848% | 3.834% | 80~90 | 0% | 0% | 0% | 0% | 0% | 0.001244% | 0% | 0% | 0.06094% | 0.2201% | 1.594% | 80~90 | 0% | 0% | 0% | 0% | 0% | 0% | 0% | 0.002025% | 0.2834% | 0.3786% | 0.8382%
90~100 | 0% | 0% | 0% | 0% | 0% | 0% | 0% | 0% | 0% | 0.2212% | 2.117% | 90~100 | 0% | 0% | 0% | 0% | 0% | 0% | 0% | 0% | 0% | 0.08831% | 0.7077% | 90~100 | 0% | 0% | 0% | 0% | 0% | 0% | 0% | 0% | 0% | 0.1741% | 0.3887%
100 | 0% | 0% | 0% | 0% | 0% | 0% | 0% | 0% | 0% | 0% | 0% | 100 | 0% | 0% | 0% | 0% | 0% | 0% | 0% | 0% | 0% | 0% | 0.003731% | 100~110 | 0% | 0% | 0% | 0% | 0% | 0% | 0% | 0% | 0% | 0% | 0%
lavida
充电开始SOC[%] \ 充电结束SOC[%] | 0~10 | 10~20 | 20~30 | 30~40 | 40~50 | 50~60 | 60~70 | 70~80 | 80~90 | 90~100
0~10 | 341 | 0 | 0 | 0 | 0 | 0 | 0 | 0 | 0 | 0
10~20 | 20 | 18 | 0 | 0 | 0 | 0 | 0 | 0 | 0 | 0
20~30 | 22 | 43 | 76 | 0 | 0 | 0 | 0 | 0 | 0 | 0
30~40 | 40 | 63 | 104 | 63 | 0 | 0 | 0 | 0 | 0 | 0
40~50 | 22 | 56 | 76 | 76 | 62 | 1 | 0 | 0 | 0 | 0
50~60 | 34 | 44 | 67 | 67 | 92 | 82 | 0 | 0 | 0 | 0
60~70 | 34 | 39 | 72 | 72 | 63 | 76 | 60 | 0 | 0 | 0
70~80 | 32 | 57 | 97 | 96 | 68 | 95 | 89 | 57 | 0 | 0
80~90 | 31 | 70 | 107 | 111 | 91 | 113 | 77 | 75 | 40 | 0
90~100 | 49 | 112 | 157 | 168 | 140 | 157 | 111 | 85 | 92 | 31
100 | 204 | 495 | 815 | 824 | 741 | 769 | 627 | 512 | 356 | 203
passat
充电开始SOC[%] \ 充电结束SOC[%] | 0~10 | 10~20 | 20~30 | 30~40 | 40~50 | 50~60 | 60~70 | 70~80 | 80~90 | 90~100
0~10 | 559 | 1 | 0 | 0 | 0 | 0 | 0 | 0 | 0 | 0
10~20 | 695 | 139 | 0 | 0 | 0 | 0 | 0 | 0 | 0 | 0
20~30 | 800 | 225 | 121 | 1 | 0 | 0 | 0 | 0 | 0 | 0
30~40 | 958 | 250 | 205 | 82 | 1 | 0 | 0 | 0 | 0 | 0
40~50 | 843 | 272 | 226 | 151 | 96 | 0 | 0 | 0 | 0 | 0
50~60 | 881 | 289 | 226 | 187 | 152 | 95 | 0 | 0 | 0 | 0
60~70 | 932 | 299 | 251 | 247 | 213 | 155 | 95 | 21 | 0 | 0
70~80 | 944 | 317 | 302 | 251 | 173 | 200 | 149 | 55 | 1 | 0
80~90 | 904 | 339 | 269 | 278 | 211 | 213 | 178 | 134 | 67 | 0
90~100 | 11626 | 3508 | 2575 | 2199 | 1789 | 1462 | 1231 | 837 | 479 | 270
100 | 11691 | 4428 | 3439 | 2975 | 2398 | 2302 | 1825 | 1447 | 1022 | 446
Tiguan
充电开始SOC[%] \ 充电结束SOC[%] | 0~10 | 10~20 | 20~30 | 30~40 | 40~50 | 50~60 | 60~70 | 70~80 | 80~90 | 90~100
0~10 | 453 | 0 | 0 | 0 | 0 | 0 | 0 | 0 | 0 | 0
10~20 | 274 | 101 | 0 | 0 | 0 | 0 | 0 | 0 | 0 | 0
20~30 | 302 | 93 | 86 | 2 | 0 | 0 | 0 | 0 | 1 | 0
30~40 | 317 | 97 | 102 | 66 | 2 | 0 | 0 | 0 | 0 | 0
40~50 | 284 | 94 | 77 | 70 | 67 | 0 | 0 | 0 | 0 | 0
50~60 | 296 | 74 | 75 | 65 | 67 | 53 | 1 | 0 | 0 | 0
60~70 | 294 | 90 | 98 | 75 | 72 | 78 | 50 | 1 | 0 | 0
70~80 | 286 | 85 | 89 | 97 | 83 | 91 | 59 | 46 | 0 | 0
80~90 | 299 | 93 | 95 | 98 | 76 | 85 | 82 | 86 | 39 | 0
90~100 | 3262 | 1072 | 869 | 777 | 640 | 555 | 491 | 357 | 224 | 145
100~110 | 3230 | 1195 | 992 | 899 | 777 | 670 | 655 | 515 | 370 | 249

## 充电时间
充电起始时间[时] | lavida频次 | Tiguan频次 | Passat频次 | Lavida BEV | Tiguan L PHEV | Passat PHEV
0~1 | 269 | 291 | 1236 | 2.731% | 1.227% | 1.7%
1~2 | 220 | 122 | 541 | 2.234% | 0.5143% | 0.7443%
2~3 | 131 | 86 | 389 | 1.33% | 0.3626% | 0.5351%
3~4 | 31 | 87 | 247 | 0.3148% | 0.3668% | 0.3398%
4~5 | 35 | 61 | 169 | 0.3554% | 0.2572% | 0.2325%
5~6 | 37 | 81 | 173 | 0.3757% | 0.3415% | 0.238%
6~7 | 114 | 106 | 391 | 1.157% | 0.4469% | 0.5379%
7~8 | 291 | 778 | 2156 | 2.955% | 3.28% | 2.966%
8~9 | 727 | 1981 | 5078 | 7.381% | 8.352% | 6.986%
9~10 | 725 | 1531 | 3959 | 7.361% | 6.454% | 5.446%
10~11 | 575 | 1196 | 3383 | 5.838% | 5.042% | 4.654%
11~12 | 629 | 1486 | 4099 | 6.386% | 6.265% | 5.639%
12~13 | 506 | 1310 | 3892 | 5.138% | 5.523% | 5.354%
13~14 | 476 | 1017 | 3130 | 4.833% | 4.288% | 4.306%
14~15 | 513 | 1123 | 3279 | 5.209% | 4.734% | 4.511%
15~16 | 537 | 1166 | 3201 | 5.452% | 4.916% | 4.404%
16~17 | 615 | 1395 | 3933 | 6.244% | 5.881% | 5.411%
17~18 | 701 | 2121 | 6128 | 7.117% | 8.942% | 8.43%
18~19 | 638 | 2319 | 7356 | 6.478% | 9.777% | 10.12%
19~20 | 522 | 1689 | 5611 | 5.3% | 7.121% | 7.719%
20~21 | 479 | 1242 | 4625 | 4.863% | 5.236% | 6.363%
21~22 | 430 | 1053 | 3833 | 4.366% | 4.439% | 5.273%
22~23 | 399 | 963 | 3705 | 4.051% | 4.06% | 5.097%
23~24 | 249 | 516 | 2176 | 2.528% | 2.175% | 2.994%
| 充电时间[min] | lavida频次 | Tiguan频次 | Passat频次 | Lavida BEV | Tiguan L PHEV | Passat PHEV
0~0.5h | 0~30 | 593 | 1207 | 1671 | 6.691% | 5.848% | 2.943%
0.5~1h | 30~60 | 1774 | 1620 | 3314 | 20.02% | 7.85% | 5.836%
1~2 | 60~120 | 939 | 4359 | 10285 | 10.6% | 21.12% | 18.11%
2~3 | 120~180 | 637 | 5755 | 15804 | 7.188% | 27.89% | 27.83%
3~4 | 180~240 | 545 | 4771 | 15243 | 6.15% | 23.12% | 26.84%
4~5 | 240~300 | 409 | 898 | 2894 | 4.615% | 4.351% | 5.097%
5~6 | 300~360 | 292 | 933 | 3925 | 3.295% | 4.521% | 6.912%
6~7 | 360~420 | 217 | 420 | 2072 | 2.449% | 2.035% | 3.649%
7~8 | 420~480 | 234 | 108 | 292 | 2.64% | 0.5233% | 0.5142%
8~9 | 480~540 | 304 | 87 | 240 | 3.43% | 0.4216% | 0.4227%
9~10 | 540~600 | 322 | 85 | 230 | 3.633% | 0.4119% | 0.4051%
10~11 | 600~660 | 335 | 117 | 261 | 3.78% | 0.5669% | 0.4596%
11~12 | 660~720 | 294 | 69 | 146 | 3.318% | 0.3343% | 0.2571%
12~13 | 720~780 | 333 | 63 | 123 | 3.758% | 0.3053% | 0.2166%
13~14 | 780~840 | 240 | 33 | 99 | 2.708% | 0.1599% | 0.1743%
14~15 | 840~900 | 255 | 30 | 44 | 2.877% | 0.1454% | 0.07749%
15~25 | 900~1500 | 1139 | 83 | 140 | 12.85% | 0.4022% | 0.2466%
| min | 1 | 0.2 | 0.15
| 1%percentile | 14.2602 | 6.258 | 14
| 25%percentile | 56.1042 | 93.7833 | 114.675
| 50%percentile | 232.775 | 155.0667 | 172.35
| 75%percentile | 667.5833 | 193.5167 | 201.2083
| 99%percentile | 1361.83 | 721.913 | 655.653
| max | 1439.95 | 1433.8 | 1437.7167
| mean | 389.8962 | 167.7624 | 183.6779
lavida
| 充电模式 充电时间 | mode2_AC_1.8kW | mode3_AC_3.6kW | mode3_AC_7.2kW | mode4_DC | mode2_AC | mode3_AC_3.6kW | mode3_AC_7.2kW | mode4_DC
0~0.5h | 0~30 | 65 | 33 | 141 | 309 | 4.44% | 5.593% | 2.832% | 21.5%
0.5~1h | 30~60 | 152 | 104 | 562 | 828 | 10.38% | 17.63% | 11.29% | 57.62%
1~2 | 60~120 | 49 | 68 | 549 | 218 | 3.347% | 11.53% | 11.03% | 15.17%
2~3 | 120~180 | 108 | 36 | 442 | 25 | 7.377% | 6.102% | 8.877% | 1.74%
3~4 | 180~240 | 91 | 28 | 397 | 10 | 6.216% | 4.746% | 7.973% | 0.6959%
4~5 | 240~300 | 57 | 16 | 315 | 8 | 3.893% | 2.712% | 6.327% | 0.5567%
5~6 | 300~360 | 49 | 16 | 214 | 4 | 3.347% | 2.712% | 4.298% | 0.2784%
6~7 | 360~420 | 46 | 18 | 145 | 2 | 3.142% | 3.051% | 2.912% | 0.1392%
7~8 | 420~480 | 50 | 15 | 159 | 3 | 3.415% | 2.542% | 3.193% | 0.2088%
8~9 | 480~540 | 67 | 14 | 211 | 0 | 4.577% | 2.373% | 4.238% | 0%
9~10 | 540~600 | 78 | 21 | 213 | 3 | 5.328% | 3.559% | 4.278% | 0.2088%
10~11 | 600~660 | 75 | 23 | 230 | 2 | 5.123% | 3.898% | 4.619% | 0.1392%
11~12 | 660~720 | 72 | 25 | 189 | 3 | 4.918% | 4.237% | 3.796% | 0.2088%
12~13 | 720~780 | 118 | 20 | 186 | 5 | 8.06% | 3.39% | 3.736% | 0.3479%
13~14 | 780~840 | 76 | 16 | 142 | 1 | 5.191% | 2.712% | 2.852% | 0.06959%
14~15 | 840~900 | 60 | 26 | 160 | 3 | 4.098% | 4.407% | 3.213% | 0.2088%
15~25 | 900~1500 | 251 | 111 | 724 | 13 | 17.14% | 18.81% | 14.54% | 0.9047%
| sum | 1464 | 590 | 4979 | 1437
|  | 17.28% | 6.966% | 58.78% | 16.97%
| min | 7 | 4 | 1 | 4
| 1%percentile | 19 | 16 | 20 | 9
| 25%percentile | 172 | 63 | 118 | 31
| 50%percentile | 537 | 319 | 319 | 43
| 75%percentile | 791 | 806 | 705 | 56
| 99%percentile | 1364 | 1409 | 1367 | 863
| max | 1433 | 1435 | 1439 | 1415
| mean | 524 | 459 | 444 | 68
lavida
| 折算满充时间 | mode2_AC | mode3_AC_3.6kW | mode3_AC_7.2kW | mode4_DC | mode2_AC | mode3_AC_3.6kW | mode3_AC_7.2kW | mode4_DC
0~0.5h | 0~30 | 5 | 1 | 13 | 0 | 0.6605% | 0.2242% | 0.3332% | 0%
0.5~1h | 30~60 | 29 | 25 | 69 | 196 | 3.831% | 5.605% | 1.768% | 13.78%
1~2 | 60~120 | 188 | 110 | 307 | 1035 | 24.83% | 24.66% | 7.868% | 72.78%
2~3 | 120~180 | 16 | 16 | 32 | 81 | 2.114% | 3.587% | 0.8201% | 5.696%
3~4 | 180~240 | 12 | 7 | 18 | 31 | 1.585% | 1.57% | 0.4613% | 2.18%
4~5 | 240~300 | 3 | 4 | 30 | 25 | 0.3963% | 0.8969% | 0.7688% | 1.758%
5~6 | 300~360 | 4 | 4 | 765 | 9 | 0.5284% | 0.8969% | 19.61% | 0.6329%
6~7 | 360~420 | 4 | 4 | 621 | 6 | 0.5284% | 0.8969% | 15.91% | 0.4219%
7~8 | 420~480 | 1 | 2 | 224 | 4 | 0.1321% | 0.4484% | 5.741% | 0.2813%
8~9 | 480~540 | 2 | 1 | 157 | 5 | 0.2642% | 0.2242% | 4.024% | 0.3516%
9~10 | 540~600 | 1 | 8 | 151 | 5 | 0.1321% | 1.794% | 3.87% | 0.3516%
10~11 | 600~660 | 1 | 29 | 141 | 5 | 0.1321% | 6.502% | 3.614% | 0.3516%
11~12 | 660~720 | 1 | 44 | 128 | 1 | 0.1321% | 9.865% | 3.28% | 0.07032%
12~13 | 720~780 | 1 | 38 | 121 | 4 | 0.1321% | 8.52% | 3.101% | 0.2813%
13~14 | 780~840 | 2 | 16 | 104 | 1 | 0.2642% | 3.587% | 2.665% | 0.07032%
14~15 | 840~900 | 3 | 17 | 102 | 0 | 0.3963% | 3.812% | 2.614% | 0%
15~25 | 900~1500 | 484 | 120 | 919 | 14 | 63.94% | 26.91% | 23.55% | 0.9845%
| sum | 757 | 446 | 3902 | 1422
| min | 20 | 10 | 1 | 48
| 1%percentile | 56 | 53 | 56 | 53
| 25%percentile | 1293 | 144 | 360 | 63
| 50%percentile | 1476 | 793 | 641 | 72
| 75%percentile | 1861 | 1461 | 1364 | 92
| 99%percentile | 8254 | 8056 | 7980 | 1550
| max | 16081 | 10732 | 21850 | 3957
| mean | 1736 | 1165 | 1116 | 130
Tiguan
| 充电模式 充电时间 | mode2_AC | mode3_AC_3.6kW | mode2_AC | mode3_AC_3.6kW |  |  | 折算满充时间 | mode2_AC | mode3_AC_3.6kW | mode2_AC | mode3_AC_3.6kW
0~0.5h | 0~30 | 349 | 847 | 6.798% | 5.499% |  | 0~0.5h | 0~30 | 0 | 5 | 0% | 0.03255%
0.5~1h | 30~60 | 286 | 1325 | 5.571% | 8.602% |  | 0.5~1h | 30~60 | 1 | 6 | 0.01973% | 0.03905%
1~2 | 60~120 | 684 | 3660 | 13.32% | 23.76% |  | 1~2 | 60~120 | 0 | 30 | 0% | 0.1953%
2~3 | 120~180 | 710 | 5026 | 13.83% | 32.63% |  | 2~3 | 120~180 | 6 | 1244 | 0.1184% | 8.097%
3~4 | 180~240 | 780 | 3977 | 15.19% | 25.82% |  | 3~4 | 180~240 | 76 | 11721 | 1.5% | 76.29%
4~5 | 240~300 | 772 | 118 | 15.04% | 0.766% |  | 4~5 | 240~300 | 237 | 1435 | 4.676% | 9.341%
5~6 | 300~360 | 858 | 71 | 16.71% | 0.4609% |  | 5~6 | 300~360 | 1316 | 301 | 25.97% | 1.959%
6~7 | 360~420 | 359 | 55 | 6.993% | 0.3571% |  | 6~7 | 360~420 | 2207 | 138 | 43.55% | 0.8983%
7~8 | 420~480 | 48 | 56 | 0.9349% | 0.3635% |  | 7~8 | 420~480 | 520 | 84 | 10.26% | 0.5468%
8~9 | 480~540 | 44 | 43 | 0.857% | 0.2791% |  | 8~9 | 480~540 | 118 | 68 | 2.328% | 0.4426%
9~10 | 540~600 | 53 | 27 | 1.032% | 0.1753% |  | 9~10 | 540~600 | 82 | 42 | 1.618% | 0.2734%
10~11 | 600~660 | 81 | 35 | 1.578% | 0.2272% |  | 10~11 | 600~660 | 133 | 36 | 2.624% | 0.2343%
11~12 | 660~720 | 34 | 34 | 0.6623% | 0.2207% |  | 11~12 | 660~720 | 155 | 39 | 3.058% | 0.2539%
12~13 | 720~780 | 17 | 46 | 0.3311% | 0.2986% |  | 12~13 | 720~780 | 76 | 36 | 1.5% | 0.2343%
13~14 | 780~840 | 12 | 19 | 0.2337% | 0.1233% |  | 13~14 | 780~840 | 26 | 31 | 0.513% | 0.2018%
14~15 | 840~900 | 12 | 18 | 0.2337% | 0.1169% |  | 14~15 | 840~900 | 31 | 26 | 0.6117% | 0.1692%
15~25 | 900~1500 | 35 | 47 | 0.6817% | 0.3051% |  | 15~25 | 900~1500 | 84 | 121 | 1.657% | 0.7876%
| sum | 5134 | 15404
|  | 25% | 75%
[8 empty] | min | 42 | 13
| min | 1 | 0 |  |  |  |  | 1%percentile | 216 | 151
| 1%percentile | 5 | 6 |  |  |  |  | 25%percentile | 350 | 191
| 25%percentile | 117 | 89 |  |  |  |  | 50%percentile | 378 | 201
| 50%percentile | 221 | 144 |  |  |  |  | 75%percentile | 420 | 222
| 75%percentile | 320 | 184 |  |  |  |  | 99%percentile | 1847 | 912
| 99%percentile | 810 | 675 |  |  |  |  | max | 137180 | 14941
| max | 1433 | 1413 |  |  |  |  | mean | 483 | 233
| mean | 233 | 145
| Passat | [6 empty] | Passat
| 充电模式 充电时间 | mode2_AC | mode3_AC_3.6kW | mode2_AC | mode3_AC_3.6kW |  |  | 折算满充时间 | mode2_AC | mode3_AC_3.6kW | mode2_AC | mode3_AC_3.6kW
0~0.5h | 0~30 | 414 | 1245 | 2.583% | 3.075% |  | 0~0.5h | 0~30 | 2 | 4 | 0.01254% | 0.009892%
0.5~1h | 30~60 | 601 | 2704 | 3.75% | 6.678% |  | 0.5~1h | 30~60 | 1 | 3 | 0.006268% | 0.007419%
1~2 | 60~120 | 1680 | 8570 | 10.48% | 21.16% |  | 1~2 | 60~120 | 4 | 29 | 0.02507% | 0.07171%
2~3 | 120~180 | 1882 | 13867 | 11.74% | 34.25% |  | 2~3 | 120~180 | 11 | 2060 | 0.06894% | 5.094%
3~4 | 180~240 | 2131 | 13045 | 13.3% | 32.22% |  | 3~4 | 180~240 | 151 | 32846 | 0.9464% | 81.23%
4~5 | 240~300 | 2627 | 241 | 16.39% | 0.5952% |  | 4~5 | 240~300 | 691 | 3732 | 4.331% | 9.229%
5~6 | 300~360 | 3781 | 128 | 23.59% | 0.3161% |  | 5~6 | 300~360 | 4161 | 603 | 26.08% | 1.491%
6~7 | 360~420 | 1950 | 103 | 12.17% | 0.2544% |  | 6~7 | 360~420 | 7730 | 271 | 48.45% | 0.6702%
7~8 | 420~480 | 190 | 97 | 1.185% | 0.2396% |  | 7~8 | 420~480 | 1499 | 177 | 9.395% | 0.4377%
8~9 | 480~540 | 150 | 87 | 0.9359% | 0.2149% |  | 8~9 | 480~540 | 326 | 117 | 2.043% | 0.2893%
9~10 | 540~600 | 159 | 68 | 0.992% | 0.1679% |  | 9~10 | 540~600 | 163 | 104 | 1.022% | 0.2572%
10~11 | 600~660 | 204 | 53 | 1.273% | 0.1309% |  | 10~11 | 600~660 | 280 | 79 | 1.755% | 0.1954%
11~12 | 660~720 | 89 | 55 | 0.5553% | 0.1358% |  | 11~12 | 660~720 | 453 | 66 | 2.839% | 0.1632%
12~13 | 720~780 | 46 | 75 | 0.287% | 0.1852% |  | 12~13 | 720~780 | 207 | 77 | 1.297% | 0.1904%
13~14 | 780~840 | 42 | 56 | 0.262% | 0.1383% |  | 13~14 | 780~840 | 69 | 70 | 0.4325% | 0.1731%
14~15 | 840~900 | 13 | 29 | 0.08111% | 0.07162% |  | 14~15 | 840~900 | 49 | 43 | 0.3071% | 0.1063%
15~25 | 900~1500 | 69 | 69 | 0.4305% | 0.1704% |  | 15~25 | 900~1500 | 158 | 157 | 0.9903% | 0.3882%
| sum | 16028 | 40492
|  | 28.36% | 71.64%
| min | 0 | 0 | 0 | 0 |  |  | min | 0 | 6 | 0 | 0.1
| 1%percentile | 15 | 13 | 0.25 | 0.21667 |  |  | 1%percentile | 238 | 164 | 3.9667 | 2.7333
| 25%percentile | 164 | 105 | 2.7333 | 1.75 |  |  | 25%percentile | 353 | 193 | 5.8833 | 3.2167
| 50%percentile | 273 | 157 | 4.55 | 2.6167 |  |  | 50%percentile | 376 | 202 | 6.2667 | 3.3667
| 75%percentile | 347 | 188 | 5.7833 | 3.1333 |  |  | 75%percentile | 407 | 221 | 6.7833 | 3.6833
| 99%percentile | 734 | 539 | 12.2333 | 8.9833 |  |  | 99%percentile | 1045 | 716 | 17.4167 | 11.9333
| max | 1437 | 1420 | 23.95 | 23.6667 |  |  | max | 26124 | 78195 | 435.4 | 1303.25
| mean | 263 | 151 | 4.3833 | 2.5167 |  |  | mean | 416 | 226 | 6.9333 | 3.7667

## 充电温度
平均温度[℃] | lavida频次 | Tiguan频次 | Passat频次 | Lavida BEV | Tiguan L PHEV | Passat PHEV
-10~-5 | 0 | 0 | 1 | 0% | 0% | 0.001542%
-5~0 | 2 | 8 | 31 | 0.02446% | 0.03785% | 0.04779%
0~5 | 41 | 60 | 166 | 0.5015% | 0.2839% | 0.2559%
5~10 | 403 | 315 | 891 | 4.93% | 1.49% | 1.374%
10~15 | 1735 | 1235 | 3584 | 21.22% | 5.843% | 5.525%
15~20 | 2323 | 3752 | 11228 | 28.42% | 17.75% | 17.31%
20~25 | 1748 | 7671 | 24207 | 21.38% | 36.29% | 37.32%
25~30 | 1066 | 6133 | 18072 | 13.04% | 29.02% | 27.86%
30~35 | 568 | 1816 | 6166 | 6.948% | 8.592% | 9.506%
35~40 | 252 | 146 | 517 | 3.083% | 0.6908% | 0.797%
40~45 | 37 | 0 | 3 | 0.4526% | 0% | 0.004625%
45~50 | 0 | 0 | 0 | 0% | 0% | 0%
50~55 | 0 | 0 | 0 | 0% | 0% | 0%
max | 44.1835 | 37.7849 | 40.7645
min | -1.2942 | -10.3419 | -5.1733
mean | 19.9714 | 23.1821 | 23.2929
median | 18.9049 | 23.5702 | 23.5064
充电温升[℃] | lavida频次 | Tiguan频次 | Passat频次 | Lavida BEV | Tiguan L PHEV | Passat PHEV
0~5 | 5781 | 18458 | 52534 | 70.72% | 87.33% | 80.99%
5~10 | 1286 | 2574 | 11395 | 15.73% | 12.18% | 17.57%
10~15 | 804 | 89 | 836 | 9.835% | 0.4211% | 1.289%
15~20 | 285 | 16 | 97 | 3.486% | 0.0757% | 0.1495%
20~25 | 19 | 0 | 4 | 0.2324% | 0% | 0.006167%
25~30 | 0 | 0 | 0 | 0% | 0% | 0%
30~35 | 0 | 0 | 0 | 0% | 0% | 0%
35~40 | 0 | 0 | 0 | 0% | 0% | 0%
40~45 | 0 | 0 | 0 | 0% | 0% | 0%
45~50 | 0 | 0 | 0 | 0% | 0% | 0%
50~55 | 0 | 0 | 0 | 0% | 0% | 0%
max | 23.375 | 18.125 | 21.75
min | 0 | 0 | 0
mean | 4.2158 | 2.7015 | 3.2515
median | 2.5312 | 2.375 | 2.875
lavida
充电平均温度
充电模式 \ 充电平均温度[℃] | mode2_AC | mode3_AC_3.6kW | mode3_AC_7.2kW | mode4_DC | mode2_AC | mode3_AC_3.6kW | mode3_AC_7.2kW | mode4_DC
-10~-5 | 0 | 0 | 0 | 0 | 0% | 0% | 0% | 0%
-5~0 | 1 | 0 | 1 | 0 | 0.06527% | 0% | 0.02255% | 0%
0~5 | 10 | 4 | 23 | 0 | 0.6527% | 0.7859% | 0.5187% | 0%
5~10 | 82 | 30 | 271 | 5 | 5.352% | 5.894% | 6.112% | 0.3861%
10~15 | 400 | 146 | 1087 | 43 | 26.11% | 28.68% | 24.52% | 3.32%
15~20 | 490 | 119 | 1474 | 144 | 31.98% | 23.38% | 33.24% | 11.12%
20~25 | 329 | 86 | 927 | 327 | 21.48% | 16.9% | 20.91% | 25.25%
25~30 | 155 | 68 | 424 | 334 | 10.12% | 13.36% | 9.562% | 25.79%
30~35 | 42 | 44 | 169 | 274 | 2.742% | 8.644% | 3.811% | 21.16%
35~40 | 17 | 12 | 53 | 146 | 1.11% | 2.358% | 1.195% | 11.27%
40~45 | 6 | 0 | 5 | 22 | 0.3916% | 0% | 0.1128% | 1.699%
45~50 | 0 | 0 | 0 | 0 | 0% | 0% | 0% | 0%
50~55 | 0 | 0 | 0 | 0 | 0% | 0% | 0% | 0%
min | 0 | 3 | -1 | 7
25%percentile | 13 | 13 | 14 | 21
50%percentile | 17 | 18 | 17 | 26
75%percentile | 22 | 24 | 22 | 31
max | 42 | 38 | 42 | 44
mean | 18 | 19 | 18 | 26
tiguan | [5 empty] | passat
充电平均温度 | [5 empty] | 充电平均温度
充电模式 \ 充电平均温度[℃] | mode2 | mode3_2 | mode2 | mode3_2 |  | 充电模式 \ 充电平均温度[℃] | mode2 | mode3_2 | mode2 | mode3_2
-10~-5 | 0 | 0 | 0% | 0% |  | -10~-5 | 1 | 0 | 0.005007% | 0%
-5~0 | 3 | 5 | 0.05611% | 0.03201% |  | -5~0 | 19 | 12 | 0.09512% | 0.02701%
0~5 | 30 | 30 | 0.5611% | 0.192% |  | 0~5 | 73 | 90 | 0.3655% | 0.2026%
5~10 | 122 | 190 | 2.282% | 1.216% |  | 5~10 | 337 | 545 | 1.687% | 1.227%
10~15 | 416 | 807 | 7.78% | 5.166% |  | 10~15 | 1252 | 2309 | 6.268% | 5.198%
15~20 | 1035 | 2672 | 19.36% | 17.11% |  | 15~20 | 3705 | 7428 | 18.55% | 16.72%
20~25 | 1938 | 5677 | 36.24% | 36.34% |  | 20~25 | 7758 | 16253 | 38.84% | 36.59%
25~30 | 1388 | 4705 | 25.96% | 30.12% |  | 25~30 | 4988 | 12974 | 24.97% | 29.21%
30~35 | 386 | 1418 | 7.219% | 9.078% |  | 30~35 | 1695 | 4438 | 8.486% | 9.991%
35~40 | 29 | 117 | 0.5424% | 0.749% |  | 35~40 | 145 | 371 | 0.7259% | 0.8352%
40~45 | 0 | 0 | 0% | 0% |  | 40~45 | 1 | 2 | 0.005007% | 0.004502%
45~50 | 0 | 0 | 0% | 0% |  | 45~50 | 0 | 0 | 0% | 0%
50~55 | 0 | 0 | 0% | 0% |  | 50~55 | 0 | 0 | 0% | 0%
min | -1 | -10 |  |  |  | min | -5 | -2
25%percentile | 19 | 20 |  |  |  | 25%percentile | 19 | 20
50%percentile | 22 | 23 |  |  |  | 50%percentile | 22 | 23
75%percentile | 26 | 27 |  |  |  | 75%percentile | 26 | 27
max | 37 | 37 |  |  |  | max | 40 | 40
mean | 22 | 23 |  |  |  | mean | 22 | 23

## 充电功率
平均充电功率[kW] | lavida频次 | Tiguan频次 | Passat频次 | Lavida BEV | Tiguan L PHEV | Passat PHEV
0~1 | 67 | 557 | 1151 | 0.8225% | 2.64% | 1.775%
1~2 | 1263 | 5235 | 19141 | 15.5% | 24.81% | 29.52%
2~3 | 178 | 12996 | 38440 | 2.185% | 61.59% | 59.28%
3~4 | 228 | 2314 | 6118 | 2.799% | 10.97% | 9.434%
4~5 | 54 | 0 | 0 | 0.6629% | 0% | 0%
5~6 | 1523 | 0 | 0 | 18.7% | 0% | 0%
6~7 | 2599 | 0 | 0 | 31.91% | 0% | 0%
7~8 | 2 | 0 | 0 | 0.02455% | 0% | 0%
8~9 | 2 | 0 | 0 | 0.02455% | 0% | 0%
9~10 | 5 | 0 | 0 | 0.06138% | 0% | 0%
10~11 | 4 | 0 | 0 | 0.0491% | 0% | 0%
11~12 | 4 | 0 | 0 | 0.0491% | 0% | 0%
12~13 | 9 | 0 | 0 | 0.1105% | 0% | 0%
13~14 | 5 | 0 | 0 | 0.06138% | 0% | 0%
14~15 | 5 | 0 | 0 | 0.06138% | 0% | 0%
15~16 | 7 | 0 | 0 | 0.08593% | 0% | 0%
16~17 | 11 | 0 | 0 | 0.135% | 0% | 0%
17~18 | 15 | 0 | 0 | 0.1841% | 0% | 0%
18~19 | 21 | 0 | 0 | 0.2578% | 0% | 0%
19~20 | 19 | 0 | 0 | 0.2332% | 0% | 0%
20~21 | 24 | 0 | 0 | 0.2946% | 0% | 0%
21~22 | 37 | 0 | 0 | 0.4542% | 0% | 0%
22~23 | 35 | 0 | 0 | 0.4297% | 0% | 0%
23~24 | 45 | 0 | 0 | 0.5524% | 0% | 0%
24~25 | 33 | 0 | 0 | 0.4051% | 0% | 0%
25~26 | 54 | 0 | 0 | 0.6629% | 0% | 0%
26~27 | 69 | 0 | 0 | 0.847% | 0% | 0%
27~28 | 90 | 0 | 0 | 1.105% | 0% | 0%
28~29 | 121 | 0 | 0 | 1.485% | 0% | 0%
29~30 | 125 | 0 | 0 | 1.534% | 0% | 0%
30~31 | 123 | 0 | 0 | 1.51% | 0% | 0%
31~32 | 148 | 0 | 0 | 1.817% | 0% | 0%
32~33 | 146 | 0 | 0 | 1.792% | 0% | 0%
33~34 | 222 | 0 | 0 | 2.725% | 0% | 0%
34~35 | 281 | 0 | 0 | 3.45% | 0% | 0%
35~36 | 226 | 0 | 0 | 2.774% | 0% | 0%
36~37 | 125 | 0 | 0 | 1.534% | 0% | 0%
37~38 | 112 | 0 | 0 | 1.375% | 0% | 0%
38~39 | 105 | 0 | 0 | 1.289% | 0% | 0%
39~40 | 4 | 0 | 0 | 0.0491% | 0% | 0%
40~41 | 0 | 0 | 0 | 0% | 0% | 0%
41~42 | 0 | 0 | 0 | 0% | 0% | 0%
42~43 | 0 | 0 | 0 | 0% | 0% | 0%
43~44 | 0 | 0 | 0 | 0% | 0% | 0%
44~45 | 0 | 0 | 0 | 0% | 0% | 0%
45~46 | 0 | 0 | 0 | 0% | 0% | 0%
46~47 | 0 | 0 | 0 | 0% | 0% | 0%
47~48 | 0 | 0 | 0 | 0% | 0% | 0%
48~49 | 0 | 0 | 0 | 0% | 0% | 0%
min | -1.1846 | -0.56925 | -0.5235
1%percentile | 0.90724 | 0.80343 | 0.88147
25%percentile | 5.4952 | 1.8214 | 1.6561
50%percentile | 6.1201 | 2.751 | 2.7371
75%percentile | 22.4558 | 2.9055 | 2.901
99%percentile | 38.1529 | 3.1167 | 3.1216
max | 39.2362 | 3.1807 | 3.2023
mean | 11.9968 | 2.4307 | 2.4105
最大充电功率[kW] | lavida频次 | Tiguan频次 | Passat频次 | Lavida BEV | Tiguan L PHEV | Passat PHEV
0~1 | 29 | 338 | 796 | 0.3559% | 1.6% | 1.227%
1~2 | 1253 | 4728 | 17518 | 15.38% | 22.39% | 27.01%
2~3 | 125 | 3201 | 7482 | 1.534% | 15.16% | 11.54%
3~4 | 293 | 12852 | 39062 | 3.596% | 60.86% | 60.23%
4~5 | 21 | 0 | 0 | 0.2577% | 0% | 0%
5~6 | 594 | 0 | 0 | 7.29% | 0% | 0%
6~7 | 3587 | 0 | 0 | 44.02% | 0% | 0%
7~8 | 10 | 0 | 0 | 0.1227% | 0% | 0%
8~9 | 0 | 0 | 0 | 0% | 0% | 0%
9~10 | 1 | 0 | 0 | 0.01227% | 0% | 0%
10~11 | 3 | 0 | 0 | 0.03682% | 0% | 0%
11~12 | 4 | 0 | 0 | 0.04909% | 0% | 0%
12~13 | 4 | 0 | 0 | 0.04909% | 0% | 0%
13~14 | 3 | 0 | 0 | 0.03682% | 0% | 0%
14~15 | 1 | 0 | 0 | 0.01227% | 0% | 0%
15~16 | 4 | 0 | 0 | 0.04909% | 0% | 0%
16~17 | 1 | 0 | 0 | 0.01227% | 0% | 0%
17~18 | 7 | 0 | 0 | 0.08591% | 0% | 0%
18~19 | 2 | 0 | 0 | 0.02455% | 0% | 0%
19~20 | 6 | 0 | 0 | 0.07364% | 0% | 0%
20~21 | 7 | 0 | 0 | 0.08591% | 0% | 0%
21~22 | 6 | 0 | 0 | 0.07364% | 0% | 0%
22~23 | 14 | 0 | 0 | 0.1718% | 0% | 0%
23~24 | 15 | 0 | 0 | 0.1841% | 0% | 0%
24~25 | 17 | 0 | 0 | 0.2086% | 0% | 0%
25~26 | 9 | 0 | 0 | 0.1105% | 0% | 0%
26~27 | 11 | 0 | 0 | 0.135% | 0% | 0%
27~28 | 11 | 0 | 0 | 0.135% | 0% | 0%
28~29 | 20 | 0 | 0 | 0.2455% | 0% | 0%
29~30 | 22 | 0 | 0 | 0.27% | 0% | 0%
30~31 | 18 | 0 | 0 | 0.2209% | 0% | 0%
31~32 | 64 | 0 | 0 | 0.7855% | 0% | 0%
32~33 | 43 | 0 | 0 | 0.5277% | 0% | 0%
33~34 | 34 | 0 | 0 | 0.4173% | 0% | 0%
34~35 | 47 | 0 | 0 | 0.5768% | 0% | 0%
35~36 | 87 | 0 | 0 | 1.068% | 0% | 0%
36~37 | 68 | 0 | 0 | 0.8346% | 0% | 0%
37~38 | 91 | 0 | 0 | 1.117% | 0% | 0%
38~39 | 298 | 0 | 0 | 3.657% | 0% | 0%
39~40 | 1246 | 0 | 0 | 15.29% | 0% | 0%
40~41 | 15 | 0 | 0 | 0.1841% | 0% | 0%
41~42 | 8 | 0 | 0 | 0.09818% | 0% | 0%
42~43 | 6 | 0 | 0 | 0.07364% | 0% | 0%
43~44 | 11 | 0 | 0 | 0.135% | 0% | 0%
44~45 | 11 | 0 | 0 | 0.135% | 0% | 0%
45~46 | 9 | 0 | 0 | 0.1105% | 0% | 0%
46~47 | 7 | 0 | 0 | 0.08591% | 0% | 0%
47~48 | 3 | 0 | 0 | 0.03682% | 0% | 0%
48~49 | 2 | 0 | 0 | 0.02455% | 0% | 0%
max | 50.562 | 3.3487 | 3.4202
min | -1.1846 | -0.52575 | -0.426
min | -1.1846 | -0.52575 | -0.426
1%percentile | 1.3083 | 0.93675 | 0.97661
25%percentile | 5.8359 | 2.1 | 1.8346
50%percentile | 6.3353 | 3.08 | 3.0976
75%percentile | 31.2567 | 3.162 | 3.1831
99%percentile | 39.9023 | 3.2783 | 3.2985
max | 50.562 | 3.3487 | 3.4202
mean | 13.8597 | 2.7069 | 2.6719
tiguan | [5 empty] | passat
充电模式 \ 充电功率[kW] | mode2_AC | mode3_AC_3.6kW | mode2_AC | mode3_AC_3.6kW |  | 充电模式 \ 充电功率[kW] | mode2_AC | mode3_AC_3.6kW | mode2_AC | mode3_AC_3.6kW
0~1 | 454 | 61 | 8.494% | 0.3905% |  | 0~1 | 1086 | 19 | 5.437% | 0.04277%
1~2 | 4765 | 437 | 89.15% | 2.798% |  | 1~2 | 18261 | 731 | 91.42% | 1.646%
2~3 | 123 | 12816 | 2.301% | 82.05% |  | 2~3 | 531 | 37690 | 2.658% | 84.85%
3~4 | 3 | 2306 | 0.05613% | 14.76% |  | 3~4 | 96 | 5982 | 0.4806% | 13.47%
4~5 | 0 | 0 | 0% | 0% |  | 4~5 | 0 | 0 | 0% | 0%
min | 0 | 0 |  |  |  | min | 0 | 0
1%percentile | 0 | 1 |  |  |  | 1%percentile | 0 | 1
25%percentile | 1 | 2 |  |  |  | 25%percentile | 1 | 2
50%percentile | 1 | 2 |  |  |  | 50%percentile | 1 | 2
75%percentile | 1 | 2 |  |  |  | 75%percentile | 1 | 2
99%percentile | 2 | 3 |  |  |  | 99%percentile | 2 | 3
max | 3 | 3 |  |  |  | max | 3 | 3
mean | 1 | 2 |  |  |  | mean | 1 | 2
lavida
充电模式 \ 充电功率[kW] | mode2_AC | mode3_AC_3.6kW | mode3_AC_7.2kW | mode4_DC | mode2_AC | mode3_AC_3.6kW | mode3_AC_7.2kW | mode4_DC
0~1 | 55 | 0 | 0 | 0 | 3.59% | 0% | 0% | 0%
1~2 | 1232 | 2 | 3 | 0 | 80.42% | 0.3929% | 0.06766% | 0%
2~3 | 10 | 145 | 9 | 0 | 0.6527% | 28.49% | 0.203% | 0%
3~4 | 1 | 210 | 9 | 0 | 0.06527% | 41.26% | 0.203% | 0%
4~5 | 1 | 3 | 47 | 1 | 0.06527% | 0.5894% | 1.06% | 0.07722%
5~6 | 3 | 5 | 1459 | 3 | 0.1958% | 0.9823% | 32.9% | 0.2317%
6~7 | 4 | 1 | 2550 | 1 | 0.2611% | 0.1965% | 57.51% | 0.07722%
7~8 | 0 | 0 | 2 | 0 | 0% | 0% | 0.04511% | 0%
8~9 | 0 | 0 | 0 | 2 | 0% | 0% | 0% | 0.1544%
9~10 | 1 | 0 | 1 | 0 | 0.06527% | 0% | 0.02255% | 0%
10~11 | 0 | 0 | 0 | 4 | 0% | 0% | 0% | 0.3089%
11~12 | 0 | 2 | 1 | 1 | 0% | 0.3929% | 0.02255% | 0.07722%
12~13 | 0 | 0 | 1 | 5 | 0% | 0% | 0.02255% | 0.3861%
13~14 | 1 | 0 | 0 | 4 | 0.06527% | 0% | 0% | 0.3089%
14~15 | 0 | 1 | 2 | 2 | 0% | 0.1965% | 0.04511% | 0.1544%
15~16 | 2 | 0 | 0 | 4 | 0.1305% | 0% | 0% | 0.3089%
16~17 | 1 | 0 | 1 | 8 | 0.06527% | 0% | 0.02255% | 0.6178%
17~18 | 3 | 2 | 2 | 6 | 0.1958% | 0.3929% | 0.04511% | 0.4633%
18~19 | 1 | 3 | 2 | 12 | 0.06527% | 0.5894% | 0.04511% | 0.9266%
19~20 | 0 | 1 | 3 | 10 | 0% | 0.1965% | 0.06766% | 0.7722%
20~21 | 5 | 1 | 3 | 14 | 0.3264% | 0.1965% | 0.06766% | 1.081%
21~22 | 6 | 1 | 1 | 28 | 0.3916% | 0.1965% | 0.02255% | 2.162%
22~23 | 4 | 2 | 5 | 23 | 0.2611% | 0.3929% | 0.1128% | 1.776%
23~24 | 11 | 1 | 7 | 19 | 0.718% | 0.1965% | 0.1579% | 1.467%
24~25 | 1 | 1 | 5 | 21 | 0.06527% | 0.1965% | 0.1128% | 1.622%
25~26 | 9 | 2 | 7 | 23 | 0.5875% | 0.3929% | 0.1579% | 1.776%
26~27 | 5 | 7 | 16 | 30 | 0.3264% | 1.375% | 0.3608% | 2.317%
27~28 | 11 | 3 | 13 | 56 | 0.718% | 0.5894% | 0.2932% | 4.324%
28~29 | 12 | 7 | 17 | 68 | 0.7833% | 1.375% | 0.3834% | 5.251%
29~30 | 13 | 5 | 12 | 81 | 0.8486% | 0.9823% | 0.2706% | 6.255%
30~31 | 9 | 6 | 21 | 75 | 0.5875% | 1.179% | 0.4736% | 5.792%
31~32 | 14 | 7 | 23 | 83 | 0.9138% | 1.375% | 0.5187% | 6.409%
32~33 | 13 | 12 | 19 | 82 | 0.8486% | 2.358% | 0.4285% | 6.332%
33~34 | 27 | 15 | 47 | 103 | 1.762% | 2.947% | 1.06% | 7.954%
34~35 | 34 | 25 | 46 | 157 | 2.219% | 4.912% | 1.037% | 12.12%
35~36 | 18 | 15 | 40 | 142 | 1.175% | 2.947% | 0.9021% | 10.97%
36~37 | 11 | 8 | 20 | 82 | 0.718% | 1.572% | 0.4511% | 6.332%
37~38 | 8 | 9 | 22 | 69 | 0.5222% | 1.768% | 0.4962% | 5.328%
38~39 | 6 | 7 | 18 | 72 | 0.3916% | 1.375% | 0.406% | 5.56%
39~40 | 0 | 0 | 0 | 4 | 0% | 0% | 0% | 0.3089%
40~41 | 0 | 0 | 0 | 0 | 0% | 0% | 0% | 0%
41~42 | 0 | 0 | 0 | 0 | 0% | 0% | 0% | 0%
42~43 | 0 | 0 | 0 | 0 | 0% | 0% | 0% | 0%
43~44 | 0 | 0 | 0 | 0 | 0% | 0% | 0% | 0%
44~45 | 0 | 0 | 0 | 0 | 0% | 0% | 0% | 0%
45~46 | 0 | 0 | 0 | 0 | 0% | 0% | 0% | 0%
46~47 | 0 | 0 | 0 | 0 | 0% | 0% | 0% | 0%
47~48 | 0 | 0 | 0 | 0 | 0% | 0% | 0% | 0%
48~49 | 0 | 0 | 0 | 0 | 0% | 0% | 0% | 0%
min | 0 | 1 | 1 | 4
1%percentile | 0 | 2 | 4 | 12
25%percentile | 1 | 2 | 5 | 28
50%percentile | 1 | 3 | 6 | 32
75%percentile | 1 | 25 | 6 | 35
99%percentile | 36 | 38 | 36 | 38
max | 38 | 38 | 38 | 39
mean | 5 | 11 | 8 | 31

## 电机工作状态（抽样对比） (hidden)
lavida 抽样前
| -300~-250 | -250~-200 | -200~-150 | -150~-100 | -100~-50 | -50~0 | 0~50 | 50~100 | 100~150 | 150~200 | 200~250 | 250~300 | 300~350
-4000~-3500 | 0 | 0 | 0 | 0 | 0 | 0 | 0 | 0 | 0 | 0 | 0 | 0 | 0
-3500~-3000 | 0 | 0 | 0 | 0 | 0 | 44 | 6 | 0 | 0 | 0 | 0 | 0 | 0
-3000~-2500 | 0 | 0 | 0 | 0 | 0 | 0 | 2 | 0 | 0 | 0 | 0 | 0 | 0
-2500~-2000 | 0 | 0 | 0 | 0 | 0 | 1 | 1 | 0 | 0 | 0 | 0 | 0 | 0
-2000~-1500 | 0 | 0 | 0 | 0 | 0 | 0 | 0 | 0 | 0 | 0 | 0 | 0 | 0
-1500~-1000 | 0 | 0 | 0 | 0 | 3 | 36 | 8 | 2 | 0 | 0 | 0 | 0 | 0
-1000~-500 | 0 | 0 | 0 | 8 | 87 | 485 | 431 | 0 | 0 | 0 | 0 | 0 | 0
-500~0 | 0 | 1 | 20 | 312 | 3021 | 70178 | 5800 | 81 | 5 | 2 | 0 | 0 | 0
0~500 | 0 | 0 | 0 | 0 | 31 | 69129 | 114366 | 34507 | 8253 | 933 | 101 | 6 | 0
500~1000 | 0 | 0 | 24 | 971 | 17073 | 138509 | 87073 | 51718 | 7859 | 1086 | 94 | 11 | 0
1000~1500 | 0 | 17 | 487 | 5414 | 27243 | 128591 | 119339 | 50295 | 8470 | 1141 | 163 | 16 | 0
1500~2000 | 0 | 38 | 954 | 5416 | 26946 | 128300 | 134295 | 48253 | 8457 | 1137 | 155 | 34 | 0
2000~2500 | 0 | 20 | 891 | 5021 | 25098 | 130179 | 144952 | 45790 | 7550 | 1086 | 198 | 24 | 0
2500~3000 | 0 | 0 | 652 | 4056 | 21271 | 131305 | 157276 | 40062 | 6323 | 987 | 206 | 47 | 0
3000~3500 | 0 | 0 | 21 | 3176 | 16660 | 125577 | 161543 | 32782 | 5032 | 958 | 210 | 37 | 0
3500~4000 | 0 | 0 | 0 | 2050 | 12201 | 110941 | 156601 | 26422 | 3704 | 812 | 216 | 39 | 0
4000~4500 | 0 | 0 | 0 | 1077 | 8849 | 91705 | 142465 | 19750 | 2603 | 644 | 184 | 0 | 0
4500~5000 | 0 | 0 | 0 | 6 | 6828 | 69218 | 118639 | 14407 | 1886 | 464 | 71 | 0 | 0
5000~5500 | 0 | 0 | 0 | 0 | 4248 | 51621 | 97802 | 10247 | 1272 | 407 | 1 | 0 | 0
5500~6000 | 0 | 0 | 0 | 0 | 2768 | 37688 | 79757 | 7308 | 1008 | 264 | 0 | 0 | 0
6000~6500 | 0 | 0 | 0 | 0 | 1650 | 24136 | 55930 | 5126 | 734 | 144 | 0 | 0 | 0
6500~7000 | 0 | 0 | 0 | 0 | 971 | 15748 | 40759 | 3366 | 534 | 2 | 0 | 0 | 0
7000~7500 | 0 | 0 | 0 | 0 | 521 | 10735 | 36919 | 2232 | 342 | 0 | 0 | 0 | 0
7500~8000 | 0 | 0 | 0 | 0 | 327 | 7131 | 24576 | 1544 | 245 | 0 | 0 | 0 | 0
8000~8500 | 0 | 0 | 0 | 0 | 149 | 4487 | 18177 | 1020 | 125 | 0 | 0 | 0 | 0
8500~9000 | 0 | 0 | 0 | 0 | 27 | 2572 | 14763 | 635 | 78 | 0 | 0 | 0 | 0
9000~9500 | 0 | 0 | 0 | 0 | 0 | 994 | 3765 | 355 | 40 | 0 | 0 | 0 | 0
9500~10000 | 0 | 0 | 0 | 0 | 0 | 373 | 1197 | 203 | 17 | 0 | 0 | 0 | 0
10000~10500 | 0 | 0 | 0 | 0 | 0 | 142 | 344 | 104 | 0 | 0 | 0 | 0 | 0
10500~11000 | 0 | 0 | 0 | 0 | 0 | 64 | 136 | 71 | 0 | 0 | 0 | 0 | 0
11000~11500 | 0 | 0 | 0 | 0 | 0 | 35 | 62 | 38 | 0 | 0 | 0 | 0 | 0
11500~12000 | 0 | 0 | 0 | 0 | 0 | 0 | 107 | 0 | 0 | 0 | 0 | 0 | 0
12000~12500 | 0 | 0 | 0 | 0 | 0 | 0 | 0 | 0 | 0 | 0 | 0 | 0 | 0
12500~13000 | 0 | 0 | 0 | 0 | 0 | 0 | 0 | 0 | 0 | 0 | 0 | 0 | 0
| -250~-200 | -200~-150 | -150~-100 | -100~-50 | -50~0 | 0~50 | 50~100 | 100~150 | 150~200 | 200~250 | 250~300
-3500~-3000 | 0% | 0% | 0% | 0% | 0.001174% | 0.0001602% | 0% | 0% | 0% | 0% | 0%
-3000~-2500 | 0% | 0% | 0% | 0% | 0% | 5.339e-05% | 0% | 0% | 0% | 0% | 0%
-2500~-2000 | 0% | 0% | 0% | 0% | 2.669e-05% | 2.669e-05% | 0% | 0% | 0% | 0% | 0%
-2000~-1500 | 0% | 0% | 0% | 0% | 0% | 0% | 0% | 0% | 0% | 0% | 0%
-1500~-1000 | 0% | 0% | 0% | 8.008e-05% | 0.0009609% | 0.0002135% | 5.339e-05% | 0% | 0% | 0% | 0%
-1000~-500 | 0% | 0% | 0.0002135% | 0.002322% | 0.01295% | 0.0115% | 0% | 0% | 0% | 0% | 0%
-500~0 | 2.669e-05% | 0.0005339% | 0.008328% | 0.08064% | 1.873% | 0.1548% | 0.002162% | 0.0001335% | 5.339e-05% | 0% | 0%
0~500 | 0% | 0% | 0% | 0.0008275% | 1.845% | 3.053% | 0.9211% | 0.2203% | 0.0249% | 0.002696% | 0.0001602%
500~1000 | 0% | 0.0006406% | 0.02592% | 0.4557% | 3.697% | 2.324% | 1.38% | 0.2098% | 0.02899% | 0.002509% | 0.0002936%
1000~1500 | 0.0004538% | 0.013% | 0.1445% | 0.7272% | 3.432% | 3.185% | 1.343% | 0.2261% | 0.03046% | 0.004351% | 0.0004271%
1500~2000 | 0.001014% | 0.02546% | 0.1446% | 0.7193% | 3.425% | 3.585% | 1.288% | 0.2257% | 0.03035% | 0.004137% | 0.0009075%
2000~2500 | 0.0005339% | 0.02378% | 0.134% | 0.6699% | 3.475% | 3.869% | 1.222% | 0.2015% | 0.02899% | 0.005285% | 0.0006406%
2500~3000 | 0% | 0.0174% | 0.1083% | 0.5678% | 3.505% | 4.198% | 1.069% | 0.1688% | 0.02635% | 0.005499% | 0.001255%
3000~3500 | 0% | 0.0005605% | 0.08478% | 0.4447% | 3.352% | 4.312% | 0.875% | 0.1343% | 0.02557% | 0.005605% | 0.0009876%
3500~4000 | 0% | 0% | 0.05472% | 0.3257% | 2.961% | 4.18% | 0.7053% | 0.09887% | 0.02167% | 0.005766% | 0.001041%
4000~4500 | 0% | 0% | 0.02875% | 0.2362% | 2.448% | 3.803% | 0.5272% | 0.06948% | 0.01719% | 0.004911% | 0%
4500~5000 | 0% | 0% | 0.0001602% | 0.1823% | 1.848% | 3.167% | 0.3846% | 0.05034% | 0.01239% | 0.001895% | 0%
5000~5500 | 0% | 0% | 0% | 0.1134% | 1.378% | 2.611% | 0.2735% | 0.03395% | 0.01086% | 2.669e-05% | 0%
5500~6000 | 0% | 0% | 0% | 0.07389% | 1.006% | 2.129% | 0.1951% | 0.02691% | 0.007047% | 0% | 0%
6000~6500 | 0% | 0% | 0% | 0.04404% | 0.6443% | 1.493% | 0.1368% | 0.01959% | 0.003844% | 0% | 0%
6500~7000 | 0% | 0% | 0% | 0.02592% | 0.4204% | 1.088% | 0.08985% | 0.01425% | 5.339e-05% | 0% | 0%
7000~7500 | 0% | 0% | 0% | 0.01391% | 0.2865% | 0.9855% | 0.05958% | 0.009129% | 0% | 0% | 0%
7500~8000 | 0% | 0% | 0% | 0.008728% | 0.1903% | 0.656% | 0.04121% | 0.00654% | 0% | 0% | 0%
8000~8500 | 0% | 0% | 0% | 0.003977% | 0.1198% | 0.4852% | 0.02723% | 0.003337% | 0% | 0% | 0%
8500~9000 | 0% | 0% | 0% | 0.0007207% | 0.06865% | 0.3941% | 0.01695% | 0.002082% | 0% | 0% | 0%
9000~9500 | 0% | 0% | 0% | 0% | 0.02653% | 0.1005% | 0.009476% | 0.001068% | 0% | 0% | 0%
9500~10000 | 0% | 0% | 0% | 0% | 0.009956% | 0.03195% | 0.005419% | 0.0004538% | 0% | 0% | 0%
10000~10500 | 0% | 0% | 0% | 0% | 0.00379% | 0.009182% | 0.002776% | 0% | 0% | 0% | 0%
10500~11000 | 0% | 0% | 0% | 0% | 0.001708% | 0.00363% | 0.001895% | 0% | 0% | 0% | 0%
11000~11500 | 0% | 0% | 0% | 0% | 0.0009342% | 0.001655% | 0.001014% | 0% | 0% | 0% | 0%
11500~12000 | 0% | 0% | 0% | 0% | 0% | 0.002856% | 0% | 0% | 0% | 0% | 0%
lavida 抽样后
| -250~-200 | -200~-150 | -150~-100 | -100~-50 | -50~0 | 0~50 | 50~100 | 100~150 | 150~200 | 200~250 | 250~300
-3500~-3000 | 0 | 0 | 0 | 0 | 3 | 0 | 0 | 0 | 0 | 0 | 0
-3000~-2500 | 0 | 0 | 0 | 0 | 0 | 0 | 0 | 0 | 0 | 0 | 0
-2500~-2000 | 0 | 0 | 0 | 0 | 0 | 0 | 0 | 0 | 0 | 0 | 0
-2000~-1500 | 0 | 0 | 0 | 0 | 0 | 0 | 0 | 0 | 0 | 0 | 0
-1500~-1000 | 0 | 0 | 0 | 1 | 7 | 0 | 0 | 0 | 0 | 0 | 0
-1000~-500 | 0 | 0 | 2 | 19 | 87 | 78 | 0 | 0 | 0 | 0 | 0
-500~0 | 0 | 1 | 47 | 519 | 11583 | 988 | 13 | 1 | 1 | 0 | 0
0~500 | 0 | 0 | 0 | 7 | 11445 | 19366 | 5884 | 1399 | 152 | 15 | 1
500~1000 | 0 | 2 | 162 | 2760 | 23214 | 14625 | 8488 | 1334 | 196 | 11 | 1
1000~1500 | 2 | 73 | 898 | 4543 | 21242 | 19891 | 8355 | 1344 | 183 | 28 | 5
1500~2000 | 7 | 177 | 899 | 4502 | 21135 | 22257 | 8123 | 1377 | 205 | 23 | 6
2000~2500 | 3 | 142 | 867 | 4128 | 21733 | 24258 | 7607 | 1318 | 193 | 36 | 4
2500~3000 | 0 | 107 | 676 | 3581 | 21884 | 26215 | 6701 | 1067 | 171 | 30 | 9
3000~3500 | 0 | 4 | 502 | 2825 | 20895 | 26775 | 5434 | 849 | 178 | 35 | 4
3500~4000 | 0 | 0 | 329 | 2069 | 18542 | 26285 | 4243 | 637 | 134 | 28 | 8
4000~4500 | 0 | 0 | 183 | 1533 | 15257 | 23964 | 3285 | 452 | 113 | 30 | 0
4500~5000 | 0 | 0 | 0 | 1165 | 11422 | 19610 | 2450 | 319 | 85 | 15 | 0
5000~5500 | 0 | 0 | 0 | 764 | 8519 | 16254 | 1781 | 243 | 66 | 0 | 0
5500~6000 | 0 | 0 | 0 | 450 | 6279 | 13353 | 1211 | 147 | 38 | 0 | 0
6000~6500 | 0 | 0 | 0 | 265 | 4039 | 9474 | 873 | 123 | 27 | 0 | 0
6500~7000 | 0 | 0 | 0 | 170 | 2559 | 6768 | 593 | 97 | 0 | 0 | 0
7000~7500 | 0 | 0 | 0 | 77 | 1800 | 6061 | 390 | 63 | 0 | 0 | 0
7500~8000 | 0 | 0 | 0 | 48 | 1186 | 4119 | 286 | 42 | 0 | 0 | 0
8000~8500 | 0 | 0 | 0 | 28 | 725 | 3010 | 177 | 20 | 0 | 0 | 0
8500~9000 | 0 | 0 | 0 | 5 | 437 | 2509 | 109 | 14 | 0 | 0 | 0
9000~9500 | 0 | 0 | 0 | 0 | 177 | 640 | 69 | 3 | 0 | 0 | 0
9500~10000 | 0 | 0 | 0 | 0 | 75 | 243 | 29 | 1 | 0 | 0 | 0
10000~10500 | 0 | 0 | 0 | 0 | 26 | 63 | 18 | 0 | 0 | 0 | 0
10500~11000 | 0 | 0 | 0 | 0 | 10 | 23 | 7 | 0 | 0 | 0 | 0
11000~11500 | 0 | 0 | 0 | 0 | 2 | 12 | 5 | 0 | 0 | 0 | 0
11500~12000 | 0 | 0 | 0 | 0 | 0 | 17 | 0 | 0 | 0 | 0 | 0
| -250~-200 | -200~-150 | -150~-100 | -100~-50 | -50~0 | 0~50 | 50~100 | 100~150 | 150~200 | 200~250 | 250~300
-3500~-3000 | 0% | 0% | 0% | 0% | 0.0004802% | 0% | 0% | 0% | 0% | 0% | 0%
-3000~-2500 | 0% | 0% | 0% | 0% | 0% | 0% | 0% | 0% | 0% | 0% | 0%
-2500~-2000 | 0% | 0% | 0% | 0% | 0% | 0% | 0% | 0% | 0% | 0% | 0%
-2000~-1500 | 0% | 0% | 0% | 0% | 0% | 0% | 0% | 0% | 0% | 0% | 0%
-1500~-1000 | 0% | 0% | 0% | 0.0001601% | 0.001121% | 0% | 0% | 0% | 0% | 0% | 0%
-1000~-500 | 0% | 0% | 0.0003202% | 0.003041% | 0.01393% | 0.01249% | 0% | 0% | 0% | 0% | 0%
-500~0 | 0% | 0.0001601% | 0.007524% | 0.08308% | 1.854% | 0.1582% | 0.002081% | 0.0001601% | 0.0001601% | 0% | 0%
0~500 | 0% | 0% | 0% | 0.001121% | 1.832% | 3.1% | 0.9419% | 0.2239% | 0.02433% | 0.002401% | 0.0001601%
500~1000 | 0% | 0.0003202% | 0.02593% | 0.4418% | 3.716% | 2.341% | 1.359% | 0.2135% | 0.03138% | 0.001761% | 0.0001601%
1000~1500 | 0.0003202% | 0.01169% | 0.1438% | 0.7272% | 3.4% | 3.184% | 1.337% | 0.2151% | 0.02929% | 0.004482% | 0.0008004%
1500~2000 | 0.001121% | 0.02833% | 0.1439% | 0.7207% | 3.383% | 3.563% | 1.3% | 0.2204% | 0.03282% | 0.003682% | 0.0009605%
2000~2500 | 0.0004802% | 0.02273% | 0.1388% | 0.6608% | 3.479% | 3.883% | 1.218% | 0.211% | 0.0309% | 0.005763% | 0.0006403%
2500~3000 | 0% | 0.01713% | 0.1082% | 0.5732% | 3.503% | 4.196% | 1.073% | 0.1708% | 0.02737% | 0.004802% | 0.001441%
3000~3500 | 0% | 0.0006403% | 0.08036% | 0.4522% | 3.345% | 4.286% | 0.8699% | 0.1359% | 0.02849% | 0.005603% | 0.0006403%
3500~4000 | 0% | 0% | 0.05267% | 0.3312% | 2.968% | 4.208% | 0.6792% | 0.102% | 0.02145% | 0.004482% | 0.001281%
4000~4500 | 0% | 0% | 0.02929% | 0.2454% | 2.442% | 3.836% | 0.5259% | 0.07236% | 0.01809% | 0.004802% | 0%
4500~5000 | 0% | 0% | 0% | 0.1865% | 1.828% | 3.139% | 0.3922% | 0.05106% | 0.01361% | 0.002401% | 0%
5000~5500 | 0% | 0% | 0% | 0.1223% | 1.364% | 2.602% | 0.2851% | 0.0389% | 0.01057% | 0% | 0%
5500~6000 | 0% | 0% | 0% | 0.07204% | 1.005% | 2.138% | 0.1939% | 0.02353% | 0.006083% | 0% | 0%
6000~6500 | 0% | 0% | 0% | 0.04242% | 0.6466% | 1.517% | 0.1397% | 0.01969% | 0.004322% | 0% | 0%
6500~7000 | 0% | 0% | 0% | 0.02721% | 0.4096% | 1.083% | 0.09493% | 0.01553% | 0% | 0% | 0%
7000~7500 | 0% | 0% | 0% | 0.01233% | 0.2881% | 0.9702% | 0.06243% | 0.01008% | 0% | 0% | 0%
7500~8000 | 0% | 0% | 0% | 0.007684% | 0.1899% | 0.6594% | 0.04578% | 0.006723% | 0% | 0% | 0%
8000~8500 | 0% | 0% | 0% | 0.004482% | 0.1161% | 0.4818% | 0.02833% | 0.003202% | 0% | 0% | 0%
8500~9000 | 0% | 0% | 0% | 0.0008004% | 0.06995% | 0.4016% | 0.01745% | 0.002241% | 0% | 0% | 0%
9000~9500 | 0% | 0% | 0% | 0% | 0.02833% | 0.1024% | 0.01105% | 0.0004802% | 0% | 0% | 0%
9500~10000 | 0% | 0% | 0% | 0% | 0.01201% | 0.0389% | 0.004642% | 0.0001601% | 0% | 0% | 0%
10000~10500 | 0% | 0% | 0% | 0% | 0.004162% | 0.01008% | 0.002881% | 0% | 0% | 0% | 0%
10500~11000 | 0% | 0% | 0% | 0% | 0.001601% | 0.003682% | 0.001121% | 0% | 0% | 0% | 0%
11000~11500 | 0% | 0% | 0% | 0% | 0.0003202% | 0.001921% | 0.0008004% | 0% | 0% | 0% | 0%
11500~12000 | 0% | 0% | 0% | 0% | 0% | 0.002721% | 0% | 0% | 0% | 0% | 0%